## B.1 招标工程量清单封面(封-1)
| 大峡谷景区基础设施改造提升项目（永和镇胜利村旅游基础设施提升改造工程） |  |  | 工程
招标工程量清单
招 标 人:
(单位盖章)
造价咨询人:
(单位盖章)
封-1

## C.1 工程项目招标工程量清单扉页(扉1)
|  | 大峡谷景区基础设施改造提升项目（永和镇胜利村旅游基础设施提升改造工程） | [6 empty] | 工程
招标工程量清单
招 标 人: |  |  |  |  | 造价咨询人:
|  |  | (单位盖章) |  |  | （单位资质专用章）
法定代表人 或其授权人: |  |  |  | 法定代表人 或其授权人:
| (签字或盖章) | [5 empty] | (签字或盖章)
编 制 人: |  |  |  |  | 复 核 人:
|  | (造价人员签字盖专用章) | [5 empty] | (造价工程师签字盖专用章)
编 制 时 间: |  |  |  | 复 核 时 间:
扉-1

## 表-01 总说明
总 说 明
工程名称： | 大峡谷景区基础设施改造提升项目（永和镇胜利村旅游基础设施提升改造工程）
一、工程概况：大峡谷景区基础设施改造提升项目（永和镇胜利村旅游基础设施提升改造工程） 二、编制依据： 1、财政部《财政投资评审管理规定》（财建〔2009〕648号）； 2、财政部《财政投资项目评审操作规程》（财办建〔2002〕619号）； 3、财政部《基本建设财务规则》81号令； 4、建设部《建设工程价款结算暂行办法》； 5、四川省住房和城乡建设厅关于印发《建筑业营业税改征增值税四川省建设工程计价依据调整办法》的通知（川建造价发〔2016〕349号）； 6、《建设工程工程量清单计价规范》（GB50500-2013）、《四川省住房和城乡建设厅关于贯彻实施<建设工程工程量清单计价规范>（GB 50500-2013）及<房屋建筑装饰工程工程量计算规范>（GB50584-2013）等9本工程量计算规范有关事项的通知》（川建造价发〔2013〕370号）、《四川省<建设工程工程量清单计价规范>实施办法》（川建发〔2009〕67号）； 7、《四川省建设工程工程量清单计价定额》（2020版）、定额勘误及其配套文件； 8、四川省政府《四川省人民政府关于进一步规范国家投资工程建设项目招标投标工作的意见》（川府发〔2014〕62号）； 9、人工费调整系数按川建造价发〔2022〕33号文件执行； 10、清单内材料价《四川工程造价信息》2022年11月乐山市金口河区（不含税）信息价计算，信息上没有的材料价格参照市场询价（不含税），除税按川建造价发〔2016〕349号、川建造价发〔2018〕392号相关规定执行； 11、安全文明施工费按川建造价发〔2019〕181号文件基本费取费； 12、规费按照关于印发《四川省施工企业工程规费计取标准》的通知，川建发[2014]17号文规定费率上限计算； 13、税金按照四川省住房和城乡建设厅关于重新调整《建筑业营业税改征增值税四川省建设工程计价依据调整办法》的通知（川建造价发[2019]181号）计算； 14、建设单位提供的报送预算价等相关资料

## F.1.1 分部分项工程清单计价表(表-08)【1#楼‖建筑~
分部分项工程量清单与计价表
工程名称： | 大峡谷景区基础设施改造提升项目（永和镇胜利村旅游基础设施提升改造工程）\大峡谷景区基础设施改造提升项目\1#楼【建筑与装饰工程】 |  |  | 标段：
序号 | 项目编码 | 项目名称 | 项目特征描述 | 计量 单位 | 工程量 | 金额（元）
[6 empty] | 综合单价 | 合价 | 其 中
[8 empty] | 定额人工费 | 暂估价
1 | 011602001094 | 建筑原地面拆除 | 1.建筑原地面拆除 2.具体详设计 3.建渣运距：投标人综合考虑 | m2 | 50
2 | 011607001095 | 建筑原屋面拆除 | 1.建筑原屋面拆除 2.具体详设计 3.建渣运距：投标人综合考虑 | m2 | 48
3 | 010101004002 | 挖槽坑土石方 | 1.土石类别：根据地质勘察报告和实际情况综合考虑，各种类土方，包括但不限于铁路站台、道轨及基础、建筑物和构筑物、建渣、垃圾、卵石层、岩石层、淤泥、流沙、障碍物、软弱土、腐植土、杂填土、膨胀土、地表土、耕植土、钢筋砼、砖石、清表、放坡、修边角、捡底、地基钎探、开挖土质边沟、溢流井（管）、盲沟、预留管道、灌木、乔木、农作物、草、树兜、树根、竹丛等综合考虑且包含乔木、灌木等拆运至业主指定地点堆放 2.开挖深度：开挖深度按设计综合考虑 3.开挖方式：由投标人综合考虑，机械开挖包含人工捡底、人工清理边角等配合作业；包含开挖后原土碾压夯实等处理工作 4.运输距离：场内运输投标人综合考虑 5.综合单价包含人机配合挖土方，中标后基础土方开挖不论实际采用何种开挖方式均执行本项综合单价 6.工程量按土方开挖图纸计入，结算按实计入 7.其他：投标人应充分考虑满足招标文件、技术标准及要求、满足规范、合同的要求 | m3 | 27.46
4 | 010103001089 | 级配砂石换填 | 1.密实度要求 2.填方材料品种 3.填方粒径要求 4.填方来源、运距 | m3 | 25.65
5 | 010103002004 | 余方弃置 | 1.废弃料品种：多余且不可利用的土石方、建渣等综合考虑。 2.运距：投标人踏勘现场,土石方堆场及外弃运距投标人自行考虑在该综合单价中，外弃场地必须满足当地相关行政主管部门的要求。 3.余方弃置点处理、外运补贴等相关费用由投标人自行考虑。 | m3 | 27.46
6 | 010401004006 | M5.0混合砂浆砌筑页岩多孔砖 ≤3.6m | 1.砖品种、规格、强度等级 ：页岩多孔砖 2.砂浆强度等级、配合比：M5.0混合砂浆 3.配砖综合考虑在本清单内 | m3 | 2.54
7 | 010401007093 | 花窗 | 1.花窗由专业厂家制作，按照牢固稳定 2.花窗厚度120mm 3.具体做法详设计 | m2 | 2.16
8 | 010501001009 | 地面垫层 C20 | 1.混凝土强度等级：商品混凝土 C10 2.砼拌合料要求：满足规范要求 3.添加剂等考虑在综合报价中 4.其它：投标人应充分考虑满足招标文件、《技术标准及要求》、满足设计规范、合同的要求 | m3 | 4.12
9 | 010501001010 | 垫层 C15 | 1.混凝土强度等级：商品混凝土 C15 2.砼拌合料要求：满足规范要求 3.添加剂等考虑在综合报价中 4.其它：投标人应充分考虑满足招标文件、《技术标准及要求》、满足设计规范、合同的要求 | m3 | 3.14
10 | 010501003011 | 独立基础 C30 | 1.混凝土强度等级：商品混凝土 C30 2.砼拌合料要求：满足规范要求 3.添加剂等考虑在综合报价中 4.其它：投标人应充分考虑满足招标文件、《技术标准及要求》、满足设计规范、合同的要求 | m3 | 3.63
11 | 010503001012 | 基础梁 C30 | 1.混凝土强度等级：商品混凝土 C30 2.砼拌合料要求：满足规范要求 3.添加剂等考虑在综合报价中 4.其它：投标人应充分考虑满足招标文件、《技术标准及要求》、满足设计规范、合同的要求 | m3 | 4.68
12 | 010502001013 | 矩形柱 C30 | 1.混凝土强度等级：商品混凝土 C30 2.砼拌合料要求：满足规范要求 3.添加剂等考虑在综合报价中 4.其它：投标人应充分考虑满足招标文件、《技术标准及要求》、满足设计规范、合同的要求 | m3 | 2.28
13 | 010503004090 | 压顶梁 C25 | 1.混凝土强度等级：商品混凝土 C25 2.砼拌合料要求：满足规范要求 3.添加剂等考虑在综合报价中 4.其它：投标人应充分考虑满足招标文件、《技术标准及要求》、满足设计规范、合同的要求 | m3 | 0.23
14 | 010507007017 | 包柱 细石混凝土C15 | 1.混凝土强度等级：细石混凝土 C15 2.砼拌合料要求：满足规范要求 3.添加剂等考虑在综合报价中 4.其它：投标人应充分考虑满足招标文件、《技术标准及要求》、满足设计规范、合同的要求 | m3 | 0.56
15 | 010507007021 | 其他构件 C30细石 | 1.混凝土强度等级：商品混凝土 C30细石 2.砼拌合料要求：满足规范要求 3.添加剂等考虑在综合报价中 4.其它：投标人应充分考虑满足招标文件、《技术标准及要求》、满足设计规范、合同的要求 | m3 | 0.12
16 | 010515001030 | 现浇构件钢筋 HPB300 φ≤10 | 1.钢筋种类、规格：现浇构件钢筋 HPB300 φ≤10 2.钢筋的除锈、连接方式、施工搭接综合考虑，费用包括在投标报价综合单价内，不再单独计量计价 3.钢筋连接方式无论采用绑扎、焊接、机械连接、植筋等由投标人按设计要求及相关规范要求实施，其费用考虑在综合单价中，且达到设计及施工现行规范，结算时不再单独计量计价 4.二次构件（构造柱、圈梁、过梁、砌体拉结带、砌体拉结筋等）钢筋的连接方式，由投标人自行考虑埋设方式并综合报价，不论采用植筋或预埋等方式结算时均不另行计量计价 5.弧形构件钢筋制作安装由投标人自行综合考虑在投标报价中，结算时不作调整 6.抗震钢筋由投标人综合考虑到报价中 7.钢筋长度按中线长度计算 8.其他：满足设计及相关规范要求 | t | 0.014
17 | 010515001031 | 现浇构件钢筋 HRB400 φ≤10 | 1.钢筋种类、规格：现浇构件钢筋 HRB400（HRB400E） φ≤10 2.钢筋的除锈、连接方式、施工搭接综合考虑，费用包括在投标报价综合单价内，不再单独计量计价 3.钢筋连接方式无论采用绑扎、焊接、机械连接、植筋等由投标人按设计要求及相关规范要求实施，其费用考虑在综合单价中，且达到设计及施工现行规范，结算时不再单独计量计价 4.二次构件（构造柱、圈梁、过梁、砌体拉结带、砌体拉结筋等）钢筋的连接方式，由投标人自行考虑埋设方式并综合报价，不论采用植筋或预埋等方式结算时均不另行计量计价 5.弧形构件钢筋制作安装由投标人自行综合考虑在投标报价中，结算时不作调整 6.抗震钢筋由投标人综合考虑到报价中 7.钢筋长度按中线长度计算 8.其他：满足设计及相关规范要求 | t | 0.723
18 | 010515001032 | 现浇构件钢筋 HRB400 φ12～14 | 1.钢筋种类、规格：现浇构件钢筋 HRB400（HRB400E）φ12～14 2.钢筋的除锈、连接方式、施工搭接综合考虑，费用包括在投标报价综合单价内，不再单独计量计价 3.钢筋连接方式无论采用绑扎、焊接、机械连接、植筋等由投标人按设计要求及相关规范要求实施，其费用考虑在综合单价中，且达到设计及施工现行规范，结算时不再单独计量计价 4.二次构件（构造柱、圈梁、过梁、砌体拉结带、砌体拉结筋等）钢筋的连接方式，由投标人自行考虑埋设方式并综合报价，不论采用植筋或预埋等方式结算时均不另行计量计价 5.弧形构件钢筋制作安装由投标人自行综合考虑在投标报价中，结算时不作调整 6.抗震钢筋由投标人综合考虑到报价中 7.钢筋长度按中线长度计算 8.其他：满足设计及相关规范要求 | t | 0.339
19 | 010515001033 | 现浇构件钢筋 HRB400 φ≥16 | 1.钢筋种类、规格：现浇构件钢筋 HRB400（HRB400E）φ≥16 2.钢筋的除锈、连接方式、施工搭接综合考虑，费用包括在投标报价综合单价内，不再单独计量计价 3.钢筋连接方式无论采用绑扎、焊接、机械连接、植筋等由投标人按设计要求及相关规范要求实施，其费用考虑在综合单价中，且达到设计及施工现行规范，结算时不再单独计量计价 4.二次构件（构造柱、圈梁、过梁、砌体拉结带、砌体拉结筋等）钢筋的连接方式，由投标人自行考虑埋设方式并综合报价，不论采用植筋或预埋等方式结算时均不另行计量计价 5.弧形构件钢筋制作安装由投标人自行综合考虑在投标报价中，结算时不作调整 6.抗震钢筋由投标人综合考虑到报价中 7.钢筋长度按中线长度计算 8.其他：满足设计及相关规范要求 | t | 0.675
20 | 010515001034 | 砌体加筋 HPB300 φ≤10 | 1.钢筋种类、规格：现浇构件钢筋 HPB300 φ≤10 2.钢筋的除锈、连接方式、施工搭接综合考虑，费用包括在投标报价综合单价内，不再单独计量计价 3.钢筋连接方式无论采用绑扎、焊接、机械连接、植筋等由投标人按设计要求及相关规范要求实施，其费用考虑在综合单价中，且达到设计及施工现行规范，结算时不再单独计量计价 4.二次构件（构造柱、圈梁、过梁、砌体拉结带、砌体拉结筋等）钢筋的连接方式，由投标人自行考虑埋设方式并综合报价，不论采用植筋或预埋等方式结算时均不另行计量计价 5.弧形构件钢筋制作安装由投标人自行综合考虑在投标报价中，结算时不作调整 6.抗震钢筋由投标人综合考虑到报价中 7.钢筋长度按中线长度计算 8.其他：满足设计及相关规范要求 | t | 0.024
21 | 010516002036 | 预埋铁件 | 1.钢材种类、规格：综合 2.铁件尺寸：综合 3.油漆种类、刷漆遍数：符合设计及现行施工验收规范要求 4.其他：满足设计及规范要求 | t | 0.374
22 | 010516001037 | 锚栓 M33 | 1.螺栓种类 ：柱脚锚栓 2.规格：Q355B钢材,M28，单根长度详设计图示 | 套 | 28
23 | 010603002039 | 钢柱安装 | 1.柱类型：综合考虑 2.钢材品种：Q235B 3.单根柱质量：详设计 4.螺栓种类：普通螺栓、高强螺栓均包含在投标报价中 5.探伤要求：满足现行施工验收规范及招标技术要求 6.除锈要求：主要构件表面抛丸或者喷砂除锈达到Sa2级，其余构件除锈达到St3级 7.综合单价包含底漆及场外运输费用，但不含现场油漆、防火涂料 8.二次深化设计、定制、开模、特殊加工处理等费用包含在综合单价中，结算时不作调整 9.其他：满足设计、招标文件、相关图集、现行施工及验收规范等相关要求 | t | 0.818
24 | 010604001041 | 钢梁安装 | 1.梁类型 ：综合考虑 2.钢材品种：Q235B 3.单根柱质量：详设计 4.螺栓种类：普通螺栓、高强螺栓均包含在投标报价中 5.探伤要求：满足现行施工验收规范及招标技术要求 6.除锈要求：主要构件表面抛丸或者喷砂除锈达到Sa2级，其余构件除锈达到St3级（另列） 7.综合单价包含底漆及场外运输费用，但不含现场油漆、防火涂料，现场油漆、防火涂料（另列） 8.二次深化设计、定制、开模、特殊加工处理等费用包含在综合单价中，结算时不作调整 9.其他：满足设计、招标文件、相关图集、现行施工及验收规范等相关要求 | t | 1.866
25 | 010807001058 | 断桥铝合金窗 | 1.名称：金属型材中空玻璃窗 2.材料类型：6低透光Low-E+12A+6透明-多腔（五腔及以上）隔热，形状综合考虑报价，结算不作调整，型材采用铝合金型材，按设计要求采用的防火玻璃由投标人综合考虑报价 3.五金材料：所有配件及五金等费用含在本项清单综合单价中 4.气密性、水密性、安全性及嵌缝、收口等其他均应满足设计及国家规范要求 | m2 | 25.1
26 | 010901002060 | 瓦屋面 | 1.灰色瓦材 2.镀锌金属挂瓦条30*30，厚度1.5mm 3.镀锌金属顺水条40*20，中距600，厚度1.5mm 4.防水层（3.0厚自粘聚合物改性沥青防水卷材，聚酯胎） 5.镀锌彩钢板，0.8mm 6.未尽事需满足设计及规范要求 | m2 | 42.14
27 | 011302001096 | 生态木吊顶 | 1.U型轻钢龙骨吊顶基层 不上人型 2.桑拿板吊顶面层. 3.配套扣条，收边条等。 | m2 | 41.21
28 | 011204003076 | 青灰色外墙面砖 | 1.青灰色外墙面砖贴面，勾缝 2.20厚1：3防水砂浆（5%防水剂）兼找平 3.刷界面处理剂 | m2 | 20.24
29 | 011406001078 | 真石漆外墙面 | 1.咖啡色外墙真石漆 2.刮柔性防水腻子两遍 3.10厚防水砂浆（5%防水剂）兼找平 4.5mm厚聚合物抗裂砂浆内置单层≥160g/平方得耐碱玻纤布 5.刷界面处理剂 | m2 | 34.36
30 | 011405001081 | 金属构件刷防火涂料 | 1.构件：钢构件； 2.防火等级要求：2h； 3.涂料：钢结构防火涂料； 4.防火涂料的性能、涂层厚度及质量满足设计及规范要求。 | t | 2.684
31 | 011405001082 | 金属构件刷油漆 | 1.清理金属表面 2.喷涂聚氨酯面漆 | t | 2.684
32 | 011507001092 | 广告牌 | 1.成品钢结构广告牌，专业厂家制作，含油漆 2.具体做法详设计 | m2 | 2.12
33 | 011508001091 | 钢结构垂花 | 1.成品钢结构垂花柱，专业厂家制作，含油漆 2.具体做法详设计 | 个 | 4
34 | 自编001097 | 1#-13#柱墩 | 1.定制安装圆形石材柱墩 2.甲方选样。 | 个 | 56
合 计

## F.1.2 单价措施项目清单计价表(表-08)【1#楼‖建筑~
单价措施项目清单与计价表
工程名称： | 大峡谷景区基础设施改造提升项目（永和镇胜利村旅游基础设施提升改造工程）\大峡谷景区基础设施改造提升项目\1#楼【建筑与装饰工程】 |  |  | 标段：
序 号 | 项目编码 | 项目名称 | 项目特征描述 | 计量 单位 | 工程量 | 金额（元）
[6 empty] | 综合单价 | 合价 | 其中
[8 empty] | 定额人工费 | 暂估价
1 | 011701001097 | 综合脚手架 ≤24m | 1．建筑结构形式 ：综合 2．檐口高度：综合 | m2 | 40.39
2 | 011702001100 | 垫层 | 1.支模高度：综合 2.模板类型：木模、组合钢模板、竹胶合板由投标人综合考虑报价 3.支架材料：钢管、竹、木支架由投标人综合考虑报价 4.本项目投标人应根据施工经验，现场实际情况和企业自身情况综合报价，不论采用何种支模方式综合报价 5.本项目工程量计算规则执行房屋建筑与装饰工程工程量计算规范及2020《四川省建设工程工程量清单计价定额》相应章节 6.其他：满足设计及规范要求 | m2 | 12.9
3 | 011702001101 | 独立基础 | 1.支模高度：综合 2.模板类型：木模、组合钢模板、竹胶合板由投标人综合考虑报价 3.支架材料：钢管、竹、木支架由投标人综合考虑报价 4.本项目投标人应根据施工经验，现场实际情况和企业自身情况综合报价，不论采用何种支模方式综合报价 5.本项目工程量计算规则执行房屋建筑与装饰工程工程量计算规范及2020《四川省建设工程工程量清单计价定额》相应章节 6.其他：满足设计及规范要求 | m2 | 13.2
4 | 011702005102 | 基础梁 | 1.支模高度：综合 2.模板类型：木模、组合钢模板、竹胶合板由投标人综合考虑报价 3.支架材料：钢管、竹、木支架由投标人综合考虑报价 4.本项目投标人应根据施工经验，现场实际情况和企业自身情况综合报价，不论采用何种支模方式综合报价 5.本项目工程量计算规则执行房屋建筑与装饰工程工程量计算规范及2020《四川省建设工程工程量清单计价定额》相应章节 6.其他：满足设计及规范要求 | m2 | 35.49
5 | 011702002103 | 矩形柱 | 1.支模高度：综合 2.模板类型：木模、组合钢模板、竹胶合板由投标人综合考虑报价 3.支架材料：钢管、竹、木支架由投标人综合考虑报价 4.本项目投标人应根据施工经验，现场实际情况和企业自身情况综合报价，不论采用何种支模方式综合报价 5.本项目工程量计算规则执行房屋建筑与装饰工程工程量计算规范及2020《四川省建设工程工程量清单计价定额》相应章节 6.其他：满足设计及规范要求 | m2 | 17.94
6 | 011702008104 | 压顶梁 | 1.支模高度：综合 2.模板类型：木模、组合钢模板、竹胶合板由投标人综合考虑报价 3.支架材料：钢管、竹、木支架由投标人综合考虑报价 4.本项目投标人应根据施工经验，现场实际情况和企业自身情况综合报价，不论采用何种支模方式综合报价 5.本项目工程量计算规则执行房屋建筑与装饰工程工程量计算规范及2020《四川省建设工程工程量清单计价定额》相应章节 6.其他：满足设计及规范要求 | m2 | 3.95
7 | 011702025107 | 其它现浇构件 | 1.支模高度：综合 2.模板类型：木模、组合钢模板、竹胶合板由投标人综合考虑报价 3.支架材料：钢管、竹、木支架由投标人综合考虑报价 4.本项目投标人应根据施工经验，现场实际情况和企业自身情况综合报价，不论采用何种支模方式综合报价 5.本项目工程量计算规则执行房屋建筑与装饰工程工程量计算规范及2020《四川省建设工程工程量清单计价定额》相应章节 6.其他：满足设计及规范要求 | m2 | 1.56
8 | 011705001109 | 大型机械设备进出场及安拆 | 1.机械设备名称 ：履带式挖掘机（斗容量） ≤1m3 | 项 | 1
合 计

## F.4 总价措施项目清单计价表(表-11)(达州专用)【1#~
总价措施项目清单计价表
工程名称： | 大峡谷景区基础设施改造提升项目（永和镇胜利村旅游基础设施提升改造工程）\大峡谷景区基础设施改造提升项目\1#楼【建筑与装饰工程】 |  |  | 标段：
序 号 | 项目编码 | 项目名称 | 计算基础 | 费率 （%） | 金额 （元） | 调整费率 (%) | 调整后 金额(元) | 备注
1 | 011707001089 | 安全文明施工费
1.1 | ① | 环境保护费 | 分部分项工程及单价措施项目(定额人工费+定额机械费) | 0.55
1.2 | ② | 文明施工费 | 分部分项工程及单价措施项目(定额人工费+定额机械费) | 2.3
1.3 | ③ | 安全施工费 | 分部分项工程及单价措施项目(定额人工费+定额机械费) | 3.95
1.4 | ④ | 临时设施费 | 分部分项工程及单价措施项目(定额人工费+定额机械费) | 3
2 | 011707002090 | 夜间施工增加费 | 分部分项工程及单价措施项目(定额人工费+定额机械费) | 0.48
3 | 011707003091 | 非夜间施工照明
4 | 011707004092 | 二次搬运费 | 分部分项工程及单价措施项目(定额人工费+定额机械费) | 0.23
5 | 011707005093 | 冬雨季施工增加费 | 分部分项工程及单价措施项目(定额人工费+定额机械费) | 0.36
6 | 011707006094 | 地上、地下设施、建筑物的临时保护设施
7 | 011707007095 | 已完工程及设备保护费
8 | 011707008096 | 工程定位复测费 | 分部分项工程及单价措施项目(定额人工费+定额机械费) | 0.09
合 计 | [5 empty] | - | - | -

## G.1 其他项目清单计价汇总表(表-12)【1#楼‖建筑与装~
其他项目清单与计价汇总表
工程名称： | 大峡谷景区基础设施改造提升项目（永和镇胜利村旅游基础设施提升改造工程）\大峡谷景区基础设施改造提升项目\1#楼【建筑与装饰工程】 | 标段：
序号 | 项 目 名 称 | 金额（元） | 结算金额(元) | 备注
1 | 暂列金额
2 | 暂估价
2.1 | 专业工程暂估价/结算价
3 | 计日工
4 | 总承包服务费
合 计 |  |  |  | -

## H 规费、税金项目清单计价表(表-13)仅打印规费金额【1#~
规费、税金项目计价表
工程名称： | 大峡谷景区基础设施改造提升项目（永和镇胜利村旅游基础设施提升改造工程）\大峡谷景区基础设施改造提升项目\1#楼【建筑与装饰工程】 |  | 标段：
序号 | 项目名称 | 计算基础 | 计算基数 | 计算费率（％） | 金额(元)
1 | 规费 | 分部分项定额人工费+单价措施项目定额人工费 |  |  | 1979.09
2 | 销项增值税额 | 分部分项工程费+措施项目费+其他项目费+规费+按实计算费用+创优质工程奖补偿奖励费-按规定不计税的工程设备金额-除税甲供材料（设备）费 |  | 9
3 | 附加税 | 分部分项工程费+措施项目费+其他项目费+规费+按实计算费用+创优质工程奖补偿奖励费-按规定不计税的工程设备金额-除税甲供材料（设备）费 |  | 0.313
合计 |  |  |  |  | 1979.09

## F.1.1 分部分项工程清单计价表(表-08)【2#楼‖建筑~
分部分项工程量清单与计价表
工程名称： | 大峡谷景区基础设施改造提升项目（永和镇胜利村旅游基础设施提升改造工程）\大峡谷景区基础设施改造提升项目\2#楼【建筑与装饰工程】 |  |  | 标段：
序号 | 项目编码 | 项目名称 | 项目特征描述 | 计量 单位 | 工程量 | 金额（元）
[6 empty] | 综合单价 | 合价 | 其 中
[8 empty] | 定额人工费 | 暂估价
1 | 011602001094 | 建筑原地面拆除 | 1.建筑原地面拆除 2.具体详设计 | m2 | 50
2 | 011607001095 | 建筑原屋面拆除 | 1.建筑原屋面拆除 2.具体详设计 | m2 | 48
3 | 010101004002 | 挖槽坑土石方 | 1.土石类别：根据地质勘察报告和实际情况综合考虑，各种类土方，包括但不限于铁路站台、道轨及基础、建筑物和构筑物、建渣、垃圾、卵石层、岩石层、淤泥、流沙、障碍物、软弱土、腐植土、杂填土、膨胀土、地表土、耕植土、钢筋砼、砖石、清表、放坡、修边角、捡底、地基钎探、开挖土质边沟、溢流井（管）、盲沟、预留管道、灌木、乔木、农作物、草、树兜、树根、竹丛等综合考虑且包含乔木、灌木等拆运至业主指定地点堆放 2.开挖深度：开挖深度按设计综合考虑 3.开挖方式：由投标人综合考虑，机械开挖包含人工捡底、人工清理边角等配合作业；包含开挖后原土碾压夯实等处理工作 4.运输距离：场内运输投标人综合考虑 5.综合单价包含人机配合挖土方，中标后基础土方开挖不论实际采用何种开挖方式均执行本项综合单价 6.工程量按土方开挖图纸计入，结算按实计入 7.其他：投标人应充分考虑满足招标文件、技术标准及要求、满足规范、合同的要求 | m3 | 30.87
4 | 010103001089 | 级配砂石换填 | 1.密实度要求 2.填方材料品种 3.填方粒径要求 4.填方来源、运距 | m3 | 26.32
5 | 010103002004 | 余方弃置 | 1.废弃料品种：多余且不可利用的土石方、建渣等综合考虑。 2.运距：投标人踏勘现场,土石方堆场及外弃运距投标人自行考虑在该综合单价中，外弃场地必须满足当地相关行政主管部门的要求。 3.余方弃置点处理、外运补贴等相关费用由投标人自行考虑。 | m3 | 30.87
6 | 010401004006 | M5.0混合砂浆砌筑页岩多孔砖 ≤3.6m | 1.砖品种、规格、强度等级 ：页岩多孔砖 2.砂浆强度等级、配合比：M5.0混合砂浆 3.配砖综合考虑在本清单内 | m3 | 2.12
7 | 010401007093 | 花窗 | 1.花窗由专业厂家制作，按照牢固稳定 2.花窗厚度120mm 3.具体做法详设计 | m2 | 0.72
8 | 010501001009 | 地面垫层 C20 | 1.混凝土强度等级：商品混凝土 C10 2.砼拌合料要求：满足规范要求 3.添加剂等考虑在综合报价中 4.其它：投标人应充分考虑满足招标文件、《技术标准及要求》、满足设计规范、合同的要求 | m3 | 4.22
9 | 010501001010 | 垫层 C15 | 1.混凝土强度等级：商品混凝土 C15 2.砼拌合料要求：满足规范要求 3.添加剂等考虑在综合报价中 4.其它：投标人应充分考虑满足招标文件、《技术标准及要求》、满足设计规范、合同的要求 | m3 | 3.39
10 | 010501003011 | 独立基础 C30 | 1.混凝土强度等级：商品混凝土 C30 2.砼拌合料要求：满足规范要求 3.添加剂等考虑在综合报价中 4.其它：投标人应充分考虑满足招标文件、《技术标准及要求》、满足设计规范、合同的要求 | m3 | 4
11 | 010503001012 | 基础梁 C30 | 1.混凝土强度等级：商品混凝土 C30 2.砼拌合料要求：满足规范要求 3.添加剂等考虑在综合报价中 4.其它：投标人应充分考虑满足招标文件、《技术标准及要求》、满足设计规范、合同的要求 | m3 | 4.53
12 | 010502001013 | 矩形柱 C30 | 1.混凝土强度等级：商品混凝土 C30 2.砼拌合料要求：满足规范要求 3.添加剂等考虑在综合报价中 4.其它：投标人应充分考虑满足招标文件、《技术标准及要求》、满足设计规范、合同的要求 | m3 | 3.02
13 | 010503004090 | 压顶梁 C25 | 1.混凝土强度等级：商品混凝土 C25 2.砼拌合料要求：满足规范要求 3.添加剂等考虑在综合报价中 4.其它：投标人应充分考虑满足招标文件、《技术标准及要求》、满足设计规范、合同的要求 | m3 | 0.18
14 | 010507007017 | 包柱 细石混凝土C15 | 1.混凝土强度等级：细石混凝土 C15 2.砼拌合料要求：满足规范要求 3.添加剂等考虑在综合报价中 4.其它：投标人应充分考虑满足招标文件、《技术标准及要求》、满足设计规范、合同的要求 | m3 | 0.65
15 | 010507007021 | 其他构件 C30细石 | 1.混凝土强度等级：商品混凝土 C30细石 2.砼拌合料要求：满足规范要求 3.添加剂等考虑在综合报价中 4.其它：投标人应充分考虑满足招标文件、《技术标准及要求》、满足设计规范、合同的要求 | m3 | 0.18
16 | 010515001030 | 现浇构件钢筋 HPB300 φ≤10 | 1.钢筋种类、规格：现浇构件钢筋 HPB300 φ≤10 2.钢筋的除锈、连接方式、施工搭接综合考虑，费用包括在投标报价综合单价内，不再单独计量计价 3.钢筋连接方式无论采用绑扎、焊接、机械连接、植筋等由投标人按设计要求及相关规范要求实施，其费用考虑在综合单价中，且达到设计及施工现行规范，结算时不再单独计量计价 4.二次构件（构造柱、圈梁、过梁、砌体拉结带、砌体拉结筋等）钢筋的连接方式，由投标人自行考虑埋设方式并综合报价，不论采用植筋或预埋等方式结算时均不另行计量计价 5.弧形构件钢筋制作安装由投标人自行综合考虑在投标报价中，结算时不作调整 6.抗震钢筋由投标人综合考虑到报价中 7.钢筋长度按中线长度计算 8.其他：满足设计及相关规范要求 | t | 0.017
17 | 010515001031 | 现浇构件钢筋 HRB400 φ≤10 | 1.钢筋种类、规格：现浇构件钢筋 HRB400（HRB400E） φ≤10 2.钢筋的除锈、连接方式、施工搭接综合考虑，费用包括在投标报价综合单价内，不再单独计量计价 3.钢筋连接方式无论采用绑扎、焊接、机械连接、植筋等由投标人按设计要求及相关规范要求实施，其费用考虑在综合单价中，且达到设计及施工现行规范，结算时不再单独计量计价 4.二次构件（构造柱、圈梁、过梁、砌体拉结带、砌体拉结筋等）钢筋的连接方式，由投标人自行考虑埋设方式并综合报价，不论采用植筋或预埋等方式结算时均不另行计量计价 5.弧形构件钢筋制作安装由投标人自行综合考虑在投标报价中，结算时不作调整 6.抗震钢筋由投标人综合考虑到报价中 7.钢筋长度按中线长度计算 8.其他：满足设计及相关规范要求 | t | 0.807
18 | 010515001032 | 现浇构件钢筋 HRB400 φ12～14 | 1.钢筋种类、规格：现浇构件钢筋 HRB400（HRB400E）φ12～14 2.钢筋的除锈、连接方式、施工搭接综合考虑，费用包括在投标报价综合单价内，不再单独计量计价 3.钢筋连接方式无论采用绑扎、焊接、机械连接、植筋等由投标人按设计要求及相关规范要求实施，其费用考虑在综合单价中，且达到设计及施工现行规范，结算时不再单独计量计价 4.二次构件（构造柱、圈梁、过梁、砌体拉结带、砌体拉结筋等）钢筋的连接方式，由投标人自行考虑埋设方式并综合报价，不论采用植筋或预埋等方式结算时均不另行计量计价 5.弧形构件钢筋制作安装由投标人自行综合考虑在投标报价中，结算时不作调整 6.抗震钢筋由投标人综合考虑到报价中 7.钢筋长度按中线长度计算 8.其他：满足设计及相关规范要求 | t | 0.367
19 | 010515001033 | 现浇构件钢筋 HRB400 φ≥16 | 1.钢筋种类、规格：现浇构件钢筋 HRB400（HRB400E）φ≥16 2.钢筋的除锈、连接方式、施工搭接综合考虑，费用包括在投标报价综合单价内，不再单独计量计价 3.钢筋连接方式无论采用绑扎、焊接、机械连接、植筋等由投标人按设计要求及相关规范要求实施，其费用考虑在综合单价中，且达到设计及施工现行规范，结算时不再单独计量计价 4.二次构件（构造柱、圈梁、过梁、砌体拉结带、砌体拉结筋等）钢筋的连接方式，由投标人自行考虑埋设方式并综合报价，不论采用植筋或预埋等方式结算时均不另行计量计价 5.弧形构件钢筋制作安装由投标人自行综合考虑在投标报价中，结算时不作调整 6.抗震钢筋由投标人综合考虑到报价中 7.钢筋长度按中线长度计算 8.其他：满足设计及相关规范要求 | t | 0.754
20 | 010515001034 | 砌体加筋 HPB300 φ≤10 | 1.钢筋种类、规格：现浇构件钢筋 HPB300 φ≤10 2.钢筋的除锈、连接方式、施工搭接综合考虑，费用包括在投标报价综合单价内，不再单独计量计价 3.钢筋连接方式无论采用绑扎、焊接、机械连接、植筋等由投标人按设计要求及相关规范要求实施，其费用考虑在综合单价中，且达到设计及施工现行规范，结算时不再单独计量计价 4.二次构件（构造柱、圈梁、过梁、砌体拉结带、砌体拉结筋等）钢筋的连接方式，由投标人自行考虑埋设方式并综合报价，不论采用植筋或预埋等方式结算时均不另行计量计价 5.弧形构件钢筋制作安装由投标人自行综合考虑在投标报价中，结算时不作调整 6.抗震钢筋由投标人综合考虑到报价中 7.钢筋长度按中线长度计算 8.其他：满足设计及相关规范要求 | t | 0.02
21 | 010516002036 | 预埋铁件 | 1.钢材种类、规格：综合 2.铁件尺寸：综合 3.油漆种类、刷漆遍数：符合设计及现行施工验收规范要求 4.其他：满足设计及规范要求 | t | 0.432
22 | 010516001037 | 锚栓 M33 | 1.螺栓种类 ：柱脚锚栓 2.规格：Q355B钢材,M28，单根长度详设计图示 | 套 | 32
23 | 010603002039 | 钢柱安装 | 1.柱类型：综合考虑 2.钢材品种：Q235B 3.单根柱质量：详设计 4.螺栓种类：普通螺栓、高强螺栓均包含在投标报价中 5.探伤要求：满足现行施工验收规范及招标技术要求 6.除锈要求：主要构件表面抛丸或者喷砂除锈达到Sa2级，其余构件除锈达到St3级 7.综合单价包含底漆及场外运输费用，但不含现场油漆、防火涂料 8.二次深化设计、定制、开模、特殊加工处理等费用包含在综合单价中，结算时不作调整 9.其他：满足设计、招标文件、相关图集、现行施工及验收规范等相关要求 | t | 0.942
24 | 010604001041 | 钢梁安装 | 1.梁类型 ：综合考虑 2.钢材品种：Q235B 3.单根柱质量：详设计 4.螺栓种类：普通螺栓、高强螺栓均包含在投标报价中 5.探伤要求：满足现行施工验收规范及招标技术要求 6.除锈要求：主要构件表面抛丸或者喷砂除锈达到Sa2级，其余构件除锈达到St3级（另列） 7.综合单价包含底漆及场外运输费用，但不含现场油漆、防火涂料，现场油漆、防火涂料（另列） 8.二次深化设计、定制、开模、特殊加工处理等费用包含在综合单价中，结算时不作调整 9.其他：满足设计、招标文件、相关图集、现行施工及验收规范等相关要求 | t | 2.082
25 | 010807001058 | 断桥铝合金窗 | 1.名称：金属型材中空玻璃窗 2.材料类型：6低透光Low-E+12A+6透明-多腔（五腔及以上）隔热，形状综合考虑报价，结算不作调整，型材采用铝合金型材，按设计要求采用的防火玻璃由投标人综合考虑报价 3.五金材料：所有配件及五金等费用含在本项清单综合单价中 4.气密性、水密性、安全性及嵌缝、收口等其他均应满足设计及国家规范要求 | m2 | 17.5
26 | 010901002060 | 瓦屋面 | 1.灰色瓦材 2.镀锌金属挂瓦条30*30，厚度1.5mm 3.镀锌金属顺水条40*20，中距600，厚度1.5mm 4.防水层（3.0厚自粘聚合物改性沥青防水卷材，聚酯胎） 5.镀锌彩钢板，0.8mm 6.未尽事需满足设计及规范要求 | m2 | 42.07
27 | 011302001096 | 生态木吊顶 | 1.U型轻钢龙骨吊顶基层 不上人型 2.桑拿板吊顶面层. 3.配套扣条，收边条等。 | m2 | 42.17
28 | 011204003076 | 青灰色外墙面砖 | 1.青灰色外墙面砖贴面，勾缝 2.20厚1：3防水砂浆（5%防水剂）兼找平 3.刷界面处理剂 | m2 | 14.76
29 | 011406001078 | 真石漆外墙面 | 1.咖啡色外墙真石漆 2.刮柔性防水腻子两遍 3.10厚防水砂浆（5%防水剂）兼找平 4.5mm厚聚合物抗裂砂浆内置单层≥160g/平方得耐碱玻纤布 5.刷界面处理剂 | m2 | 29.28
30 | 011405001081 | 金属构件刷防火涂料 | 1.构件：钢构件； 2.防火等级要求：2h； 3.涂料：钢结构防火涂料； 4.防火涂料的性能、涂层厚度及质量满足设计及规范要求。 | t | 3.024
31 | 011405001082 | 金属构件刷油漆 | 1.清理金属表面 2.喷涂聚氨酯面漆 | t | 3.024
32 | 011507001092 | 广告牌 | 1.成品钢结构广告牌，专业厂家制作，含油漆 2.具体做法详设计 | m2 | 6.03
33 | 011508001091 | 钢结构垂花 | 1.成品钢结构垂花柱，专业厂家制作，含油漆 2.具体做法详设计 | 个 | 4
合 计

## F.1.2 单价措施项目清单计价表(表-08)【2#楼‖建筑~
单价措施项目清单与计价表
工程名称： | 大峡谷景区基础设施改造提升项目（永和镇胜利村旅游基础设施提升改造工程）\大峡谷景区基础设施改造提升项目\2#楼【建筑与装饰工程】 |  |  | 标段：
序 号 | 项目编码 | 项目名称 | 项目特征描述 | 计量 单位 | 工程量 | 金额（元）
[6 empty] | 综合单价 | 合价 | 其中
[8 empty] | 定额人工费 | 暂估价
1 | 011701001097 | 综合脚手架 ≤24m | 1．建筑结构形式 ：综合 2．檐口高度：综合 | m2 | 44.46
2 | 011702001100 | 垫层 | 1.支模高度：综合 2.模板类型：木模、组合钢模板、竹胶合板由投标人综合考虑报价 3.支架材料：钢管、竹、木支架由投标人综合考虑报价 4.本项目投标人应根据施工经验，现场实际情况和企业自身情况综合报价，不论采用何种支模方式综合报价 5.本项目工程量计算规则执行房屋建筑与装饰工程工程量计算规范及2020《四川省建设工程工程量清单计价定额》相应章节 6.其他：满足设计及规范要求 | m2 | 14.58
3 | 011702001101 | 独立基础 | 1.支模高度：综合 2.模板类型：木模、组合钢模板、竹胶合板由投标人综合考虑报价 3.支架材料：钢管、竹、木支架由投标人综合考虑报价 4.本项目投标人应根据施工经验，现场实际情况和企业自身情况综合报价，不论采用何种支模方式综合报价 5.本项目工程量计算规则执行房屋建筑与装饰工程工程量计算规范及2020《四川省建设工程工程量清单计价定额》相应章节 6.其他：满足设计及规范要求 | m2 | 16
4 | 011702005102 | 基础梁 | 1.支模高度：综合 2.模板类型：木模、组合钢模板、竹胶合板由投标人综合考虑报价 3.支架材料：钢管、竹、木支架由投标人综合考虑报价 4.本项目投标人应根据施工经验，现场实际情况和企业自身情况综合报价，不论采用何种支模方式综合报价 5.本项目工程量计算规则执行房屋建筑与装饰工程工程量计算规范及2020《四川省建设工程工程量清单计价定额》相应章节 6.其他：满足设计及规范要求 | m2 | 36.26
5 | 011702002103 | 矩形柱 | 1.支模高度：综合 2.模板类型：木模、组合钢模板、竹胶合板由投标人综合考虑报价 3.支架材料：钢管、竹、木支架由投标人综合考虑报价 4.本项目投标人应根据施工经验，现场实际情况和企业自身情况综合报价，不论采用何种支模方式综合报价 5.本项目工程量计算规则执行房屋建筑与装饰工程工程量计算规范及2020《四川省建设工程工程量清单计价定额》相应章节 6.其他：满足设计及规范要求 | m2 | 24.11
6 | 011702008104 | 压顶梁 | 1.支模高度：综合 2.模板类型：木模、组合钢模板、竹胶合板由投标人综合考虑报价 3.支架材料：钢管、竹、木支架由投标人综合考虑报价 4.本项目投标人应根据施工经验，现场实际情况和企业自身情况综合报价，不论采用何种支模方式综合报价 5.本项目工程量计算规则执行房屋建筑与装饰工程工程量计算规范及2020《四川省建设工程工程量清单计价定额》相应章节 6.其他：满足设计及规范要求 | m2 | 3.02
7 | 011702025107 | 其它现浇构件 | 1.支模高度：综合 2.模板类型：木模、组合钢模板、竹胶合板由投标人综合考虑报价 3.支架材料：钢管、竹、木支架由投标人综合考虑报价 4.本项目投标人应根据施工经验，现场实际情况和企业自身情况综合报价，不论采用何种支模方式综合报价 5.本项目工程量计算规则执行房屋建筑与装饰工程工程量计算规范及2020《四川省建设工程工程量清单计价定额》相应章节 6.其他：满足设计及规范要求 | m2 | 1.56
合 计

## F.4 总价措施项目清单计价表(表-11)(达州专用)【2#~
总价措施项目清单计价表
工程名称： | 大峡谷景区基础设施改造提升项目（永和镇胜利村旅游基础设施提升改造工程）\大峡谷景区基础设施改造提升项目\2#楼【建筑与装饰工程】 |  |  | 标段：
序 号 | 项目编码 | 项目名称 | 计算基础 | 费率 （%） | 金额 （元） | 调整费率 (%) | 调整后 金额(元) | 备注
1 | 011707001089 | 安全文明施工费
1.1 | ① | 环境保护费 | 分部分项工程及单价措施项目(定额人工费+定额机械费) | 0.55
1.2 | ② | 文明施工费 | 分部分项工程及单价措施项目(定额人工费+定额机械费) | 2.7
1.3 | ③ | 安全施工费 | 分部分项工程及单价措施项目(定额人工费+定额机械费) | 4.2
1.4 | ④ | 临时设施费 | 分部分项工程及单价措施项目(定额人工费+定额机械费) | 6.7
2 | 011707002090 | 夜间施工增加费 | 分部分项工程及单价措施项目(定额人工费+定额机械费) | 0.48
3 | 011707003091 | 非夜间施工照明
4 | 011707004092 | 二次搬运费 | 分部分项工程及单价措施项目(定额人工费+定额机械费) | 0.23
5 | 011707005093 | 冬雨季施工增加费 | 分部分项工程及单价措施项目(定额人工费+定额机械费) | 0.36
6 | 011707006094 | 地上、地下设施、建筑物的临时保护设施
7 | 011707007095 | 已完工程及设备保护费
8 | 011707008096 | 工程定位复测费 | 分部分项工程及单价措施项目(定额人工费+定额机械费) | 0.09
合 计 | [5 empty] | - | - | -

## G.1 其他项目清单计价汇总表(表-12)【2#楼‖建筑与装~
其他项目清单与计价汇总表
工程名称： | 大峡谷景区基础设施改造提升项目（永和镇胜利村旅游基础设施提升改造工程）\大峡谷景区基础设施改造提升项目\2#楼【建筑与装饰工程】 | 标段：
序号 | 项 目 名 称 | 金额（元） | 结算金额(元) | 备注
1 | 暂列金额
2 | 暂估价
2.1 | 专业工程暂估价/结算价
3 | 计日工
4 | 总承包服务费
合 计 |  |  |  | -

## H 规费、税金项目清单计价表(表-13)仅打印规费金额【2#~
规费、税金项目计价表
工程名称： | 大峡谷景区基础设施改造提升项目（永和镇胜利村旅游基础设施提升改造工程）\大峡谷景区基础设施改造提升项目\2#楼【建筑与装饰工程】 |  | 标段：
序号 | 项目名称 | 计算基础 | 计算基数 | 计算费率（％） | 金额(元)
1 | 规费 | 分部分项定额人工费+单价措施项目定额人工费
2 | 销项增值税额 | 分部分项工程费+措施项目费+其他项目费+规费+按实计算费用+创优质工程奖补偿奖励费-按规定不计税的工程设备金额-除税甲供材料（设备）费 |  | 9
3 | 附加税 | 分部分项工程费+措施项目费+其他项目费+规费+按实计算费用+创优质工程奖补偿奖励费-按规定不计税的工程设备金额-除税甲供材料（设备）费 |  | 0.261
合计

## F.1.1 分部分项工程清单计价表(表-08)【3#楼‖建筑~
分部分项工程量清单与计价表
工程名称： | 大峡谷景区基础设施改造提升项目（永和镇胜利村旅游基础设施提升改造工程）\大峡谷景区基础设施改造提升项目\3#楼【建筑与装饰工程】 |  |  | 标段：
序号 | 项目编码 | 项目名称 | 项目特征描述 | 计量 单位 | 工程量 | 金额（元）
[6 empty] | 综合单价 | 合价 | 其 中
[8 empty] | 定额人工费 | 暂估价
1 | 011602001094 | 建筑原地面拆除 | 1.建筑原地面拆除 2.具体详设计 | m2 | 70
2 | 011607001095 | 建筑原屋面拆除 | 1.建筑原屋面拆除 2.具体详设计 | m2 | 49
3 | 010101004002 | 挖槽坑土石方 | 1.土石类别：根据地质勘察报告和实际情况综合考虑，各种类土方，包括但不限于铁路站台、道轨及基础、建筑物和构筑物、建渣、垃圾、卵石层、岩石层、淤泥、流沙、障碍物、软弱土、腐植土、杂填土、膨胀土、地表土、耕植土、钢筋砼、砖石、清表、放坡、修边角、捡底、地基钎探、开挖土质边沟、溢流井（管）、盲沟、预留管道、灌木、乔木、农作物、草、树兜、树根、竹丛等综合考虑且包含乔木、灌木等拆运至业主指定地点堆放 2.开挖深度：开挖深度按设计综合考虑 3.开挖方式：由投标人综合考虑，机械开挖包含人工捡底、人工清理边角等配合作业；包含开挖后原土碾压夯实等处理工作 4.运输距离：场内运输投标人综合考虑 5.综合单价包含人机配合挖土方，中标后基础土方开挖不论实际采用何种开挖方式均执行本项综合单价 6.工程量按土方开挖图纸计入，结算按实计入 7.其他：投标人应充分考虑满足招标文件、技术标准及要求、满足规范、合同的要求 | m3 | 28.68
4 | 010103001003 | 回填方 | 1.土质要求：达到规范及设计要求 2.密实要求：达到规范及设计要求 3.夯填（碾压）：回填土（或灰土）必须分层回填夯实，填土内不得含有有机杂质和大于50mm的土块，回填土厚度采用机械夯压时，每层填土不大于300mm；人工夯实时，每层填土不大于200mm。其压实系数> 0.96（回填深度<2米时，其压实系数> 0.90） 4.其它：符合设计及规范要求 | m3 | 15.2
5 | 010103002004 | 余方弃置 | 1.废弃料品种：多余且不可利用的土石方、建渣等综合考虑。 2.运距：投标人踏勘现场,土石方堆场及外弃运距投标人自行考虑在该综合单价中，外弃场地必须满足当地相关行政主管部门的要求。 3.余方弃置点处理、外运补贴等相关费用由投标人自行考虑。 | m3 | 13.48
6 | 010401004006 | M5.0混合砂浆砌筑页岩多孔砖 ≤3.6m | 1.砖品种、规格、强度等级 ：页岩多孔砖 2.砂浆强度等级、配合比：M5.0混合砂浆 3.配砖综合考虑在本清单内 | m3 | 2.71
7 | 010401007093 | 花窗 | 1.花窗由专业厂家制作，按照牢固稳定 2.花窗厚度120mm 3.具体做法详设计 | m2 | 1.44
8 | 010501001009 | 地面垫层 C20 | 1.混凝土强度等级：商品混凝土 C10 2.砼拌合料要求：满足规范要求 3.添加剂等考虑在综合报价中 4.其它：投标人应充分考虑满足招标文件、《技术标准及要求》、满足设计规范、合同的要求 | m3 | 5.16
9 | 010501001010 | 垫层 C15 | 1.混凝土强度等级：商品混凝土 C15 2.砼拌合料要求：满足规范要求 3.添加剂等考虑在综合报价中 4.其它：投标人应充分考虑满足招标文件、《技术标准及要求》、满足设计规范、合同的要求 | m3 | 4.18
10 | 010501003011 | 独立基础 C30 | 1.混凝土强度等级：商品混凝土 C30 2.砼拌合料要求：满足规范要求 3.添加剂等考虑在综合报价中 4.其它：投标人应充分考虑满足招标文件、《技术标准及要求》、满足设计规范、合同的要求 | m3 | 3.24
11 | 010503001012 | 基础梁 C30 | 1.混凝土强度等级：商品混凝土 C30 2.砼拌合料要求：满足规范要求 3.添加剂等考虑在综合报价中 4.其它：投标人应充分考虑满足招标文件、《技术标准及要求》、满足设计规范、合同的要求 | m3 | 7.4
12 | 010502001013 | 矩形柱 C30 | 1.混凝土强度等级：商品混凝土 C30 2.砼拌合料要求：满足规范要求 3.添加剂等考虑在综合报价中 4.其它：投标人应充分考虑满足招标文件、《技术标准及要求》、满足设计规范、合同的要求 | m3 | 3.06
13 | 010503004090 | 压顶梁 C25 | 1.混凝土强度等级：商品混凝土 C25 2.砼拌合料要求：满足规范要求 3.添加剂等考虑在综合报价中 4.其它：投标人应充分考虑满足招标文件、《技术标准及要求》、满足设计规范、合同的要求 | m3 | 0.33
14 | 010507007017 | 包柱 细石混凝土C15 | 1.混凝土强度等级：细石混凝土 C15 2.砼拌合料要求：满足规范要求 3.添加剂等考虑在综合报价中 4.其它：投标人应充分考虑满足招标文件、《技术标准及要求》、满足设计规范、合同的要求 | m3 | 0.89
15 | 010507007021 | 其他构件 C30细石 | 1.混凝土强度等级：商品混凝土 C30细石 2.砼拌合料要求：满足规范要求 3.添加剂等考虑在综合报价中 4.其它：投标人应充分考虑满足招标文件、《技术标准及要求》、满足设计规范、合同的要求 | m3 | 0.18
16 | 010515001030 | 现浇构件钢筋 HPB300 φ≤10 | 1.钢筋种类、规格：现浇构件钢筋 HPB300 φ≤10 2.钢筋的除锈、连接方式、施工搭接综合考虑，费用包括在投标报价综合单价内，不再单独计量计价 3.钢筋连接方式无论采用绑扎、焊接、机械连接、植筋等由投标人按设计要求及相关规范要求实施，其费用考虑在综合单价中，且达到设计及施工现行规范，结算时不再单独计量计价 4.二次构件（构造柱、圈梁、过梁、砌体拉结带、砌体拉结筋等）钢筋的连接方式，由投标人自行考虑埋设方式并综合报价，不论采用植筋或预埋等方式结算时均不另行计量计价 5.弧形构件钢筋制作安装由投标人自行综合考虑在投标报价中，结算时不作调整 6.抗震钢筋由投标人综合考虑到报价中 7.钢筋长度按中线长度计算 8.其他：满足设计及相关规范要求 | t | 0.014
17 | 010515001031 | 现浇构件钢筋 HRB400 φ≤10 | 1.钢筋种类、规格：现浇构件钢筋 HRB400（HRB400E） φ≤10 2.钢筋的除锈、连接方式、施工搭接综合考虑，费用包括在投标报价综合单价内，不再单独计量计价 3.钢筋连接方式无论采用绑扎、焊接、机械连接、植筋等由投标人按设计要求及相关规范要求实施，其费用考虑在综合单价中，且达到设计及施工现行规范，结算时不再单独计量计价 4.二次构件（构造柱、圈梁、过梁、砌体拉结带、砌体拉结筋等）钢筋的连接方式，由投标人自行考虑埋设方式并综合报价，不论采用植筋或预埋等方式结算时均不另行计量计价 5.弧形构件钢筋制作安装由投标人自行综合考虑在投标报价中，结算时不作调整 6.抗震钢筋由投标人综合考虑到报价中 7.钢筋长度按中线长度计算 8.其他：满足设计及相关规范要求 | t | 1.06
18 | 010515001032 | 现浇构件钢筋 HRB400 φ12～14 | 1.钢筋种类、规格：现浇构件钢筋 HRB400（HRB400E）φ12～14 2.钢筋的除锈、连接方式、施工搭接综合考虑，费用包括在投标报价综合单价内，不再单独计量计价 3.钢筋连接方式无论采用绑扎、焊接、机械连接、植筋等由投标人按设计要求及相关规范要求实施，其费用考虑在综合单价中，且达到设计及施工现行规范，结算时不再单独计量计价 4.二次构件（构造柱、圈梁、过梁、砌体拉结带、砌体拉结筋等）钢筋的连接方式，由投标人自行考虑埋设方式并综合报价，不论采用植筋或预埋等方式结算时均不另行计量计价 5.弧形构件钢筋制作安装由投标人自行综合考虑在投标报价中，结算时不作调整 6.抗震钢筋由投标人综合考虑到报价中 7.钢筋长度按中线长度计算 8.其他：满足设计及相关规范要求 | t | 0.415
19 | 010515001033 | 现浇构件钢筋 HRB400 φ≥16 | 1.钢筋种类、规格：现浇构件钢筋 HRB400（HRB400E）φ≥16 2.钢筋的除锈、连接方式、施工搭接综合考虑，费用包括在投标报价综合单价内，不再单独计量计价 3.钢筋连接方式无论采用绑扎、焊接、机械连接、植筋等由投标人按设计要求及相关规范要求实施，其费用考虑在综合单价中，且达到设计及施工现行规范，结算时不再单独计量计价 4.二次构件（构造柱、圈梁、过梁、砌体拉结带、砌体拉结筋等）钢筋的连接方式，由投标人自行考虑埋设方式并综合报价，不论采用植筋或预埋等方式结算时均不另行计量计价 5.弧形构件钢筋制作安装由投标人自行综合考虑在投标报价中，结算时不作调整 6.抗震钢筋由投标人综合考虑到报价中 7.钢筋长度按中线长度计算 8.其他：满足设计及相关规范要求 | t | 0.993
20 | 010515001034 | 砌体加筋 HPB300 φ≤10 | 1.钢筋种类、规格：现浇构件钢筋 HPB300 φ≤10 2.钢筋的除锈、连接方式、施工搭接综合考虑，费用包括在投标报价综合单价内，不再单独计量计价 3.钢筋连接方式无论采用绑扎、焊接、机械连接、植筋等由投标人按设计要求及相关规范要求实施，其费用考虑在综合单价中，且达到设计及施工现行规范，结算时不再单独计量计价 4.二次构件（构造柱、圈梁、过梁、砌体拉结带、砌体拉结筋等）钢筋的连接方式，由投标人自行考虑埋设方式并综合报价，不论采用植筋或预埋等方式结算时均不另行计量计价 5.弧形构件钢筋制作安装由投标人自行综合考虑在投标报价中，结算时不作调整 6.抗震钢筋由投标人综合考虑到报价中 7.钢筋长度按中线长度计算 8.其他：满足设计及相关规范要求 | t | 0.034
21 | 010516002036 | 预埋铁件 | 1.钢材种类、规格：综合 2.铁件尺寸：综合 3.油漆种类、刷漆遍数：符合设计及现行施工验收规范要求 4.其他：满足设计及规范要求 | t | 0.582
22 | 010516001037 | 锚栓 M33 | 1.螺栓种类 ：柱脚锚栓 2.规格：Q355B钢材,M28，单根长度详设计图示 | 套 | 44
23 | 010603002039 | 钢柱安装 | 1.柱类型：综合考虑 2.钢材品种：Q235B 3.单根柱质量：详设计 4.螺栓种类：普通螺栓、高强螺栓均包含在投标报价中 5.探伤要求：满足现行施工验收规范及招标技术要求 6.除锈要求：主要构件表面抛丸或者喷砂除锈达到Sa2级，其余构件除锈达到St3级 7.综合单价包含底漆及场外运输费用，但不含现场油漆、防火涂料 8.二次深化设计、定制、开模、特殊加工处理等费用包含在综合单价中，结算时不作调整 9.其他：满足设计、招标文件、相关图集、现行施工及验收规范等相关要求 | t | 1.276
24 | 010604001041 | 钢梁安装 | 1.梁类型 ：综合考虑 2.钢材品种：Q235B 3.单根柱质量：详设计 4.螺栓种类：普通螺栓、高强螺栓均包含在投标报价中 5.探伤要求：满足现行施工验收规范及招标技术要求 6.除锈要求：主要构件表面抛丸或者喷砂除锈达到Sa2级，其余构件除锈达到St3级（另列） 7.综合单价包含底漆及场外运输费用，但不含现场油漆、防火涂料，现场油漆、防火涂料（另列） 8.二次深化设计、定制、开模、特殊加工处理等费用包含在综合单价中，结算时不作调整 9.其他：满足设计、招标文件、相关图集、现行施工及验收规范等相关要求 | t | 2.51
25 | 010901002060 | 瓦屋面 | 1.灰色瓦材 2.镀锌金属挂瓦条30*30，厚度1.5mm 3.镀锌金属顺水条40*20，中距600，厚度1.5mm 4.防水层（3.0厚自粘聚合物改性沥青防水卷材，聚酯胎） 5.镀锌彩钢板，0.8mm 6.未尽事需满足设计及规范要求 | m2 | 50.5
26 | 011302001096 | 生态木吊顶 | 1.U型轻钢龙骨吊顶基层 不上人型 2.桑拿板吊顶面层. 3.配套扣条，收边条等。 | m2 | 51.62
27 | 011204003076 | 青灰色外墙面砖 | 1.青灰色外墙面砖贴面，勾缝 2.20厚1：3防水砂浆（5%防水剂）兼找平 3.刷界面处理剂 | m2 | 54
28 | 011406001078 | 真石漆外墙面 | 1.咖啡色外墙真石漆 2.刮柔性防水腻子两遍 3.10厚防水砂浆（5%防水剂）兼找平 4.5mm厚聚合物抗裂砂浆内置单层≥160g/平方得耐碱玻纤布 5.刷界面处理剂 | m2 | 8.35
29 | 011405001081 | 金属构件刷防火涂料 | 1.构件：钢构件； 2.防火等级要求：2h； 3.涂料：钢结构防火涂料； 4.防火涂料的性能、涂层厚度及质量满足设计及规范要求。 | t | 3.786
30 | 011405001082 | 金属构件刷油漆 | 1.清理金属表面 2.喷涂聚氨酯面漆 | t | 3.786
31 | 011507001092 | 广告牌 | 1.成品钢结构广告牌，专业厂家制作，含油漆 2.具体做法详设计 | m2 | 3.92
32 | 011508001091 | 钢结构垂花 | 1.成品钢结构垂花柱，专业厂家制作，含油漆 2.具体做法详设计 | 个 | 7
合 计

## F.1.2 单价措施项目清单计价表(表-08)【3#楼‖建筑~
单价措施项目清单与计价表
工程名称： | 大峡谷景区基础设施改造提升项目（永和镇胜利村旅游基础设施提升改造工程）\大峡谷景区基础设施改造提升项目\3#楼【建筑与装饰工程】 |  |  | 标段：
序 号 | 项目编码 | 项目名称 | 项目特征描述 | 计量 单位 | 工程量 | 金额（元）
[6 empty] | 综合单价 | 合价 | 其中
[8 empty] | 定额人工费 | 暂估价
1 | 011701001097 | 综合脚手架 ≤24m | 1．建筑结构形式 ：综合 2．檐口高度：综合 | m2 | 54.4
2 | 011702001100 | 垫层 | 1.支模高度：综合 2.模板类型：木模、组合钢模板、竹胶合板由投标人综合考虑报价 3.支架材料：钢管、竹、木支架由投标人综合考虑报价 4.本项目投标人应根据施工经验，现场实际情况和企业自身情况综合报价，不论采用何种支模方式综合报价 5.本项目工程量计算规则执行房屋建筑与装饰工程工程量计算规范及2020《四川省建设工程工程量清单计价定额》相应章节 6.其他：满足设计及规范要求 | m2 | 17.46
3 | 011702001101 | 独立基础 | 1.支模高度：综合 2.模板类型：木模、组合钢模板、竹胶合板由投标人综合考虑报价 3.支架材料：钢管、竹、木支架由投标人综合考虑报价 4.本项目投标人应根据施工经验，现场实际情况和企业自身情况综合报价，不论采用何种支模方式综合报价 5.本项目工程量计算规则执行房屋建筑与装饰工程工程量计算规范及2020《四川省建设工程工程量清单计价定额》相应章节 6.其他：满足设计及规范要求 | m2 | 14.4
4 | 011702005102 | 基础梁 | 1.支模高度：综合 2.模板类型：木模、组合钢模板、竹胶合板由投标人综合考虑报价 3.支架材料：钢管、竹、木支架由投标人综合考虑报价 4.本项目投标人应根据施工经验，现场实际情况和企业自身情况综合报价，不论采用何种支模方式综合报价 5.本项目工程量计算规则执行房屋建筑与装饰工程工程量计算规范及2020《四川省建设工程工程量清单计价定额》相应章节 6.其他：满足设计及规范要求 | m2 | 54.19
5 | 011702002103 | 矩形柱 | 1.支模高度：综合 2.模板类型：木模、组合钢模板、竹胶合板由投标人综合考虑报价 3.支架材料：钢管、竹、木支架由投标人综合考虑报价 4.本项目投标人应根据施工经验，现场实际情况和企业自身情况综合报价，不论采用何种支模方式综合报价 5.本项目工程量计算规则执行房屋建筑与装饰工程工程量计算规范及2020《四川省建设工程工程量清单计价定额》相应章节 6.其他：满足设计及规范要求 | m2 | 23.46
6 | 011702008104 | 压顶梁 | 1.支模高度：综合 2.模板类型：木模、组合钢模板、竹胶合板由投标人综合考虑报价 3.支架材料：钢管、竹、木支架由投标人综合考虑报价 4.本项目投标人应根据施工经验，现场实际情况和企业自身情况综合报价，不论采用何种支模方式综合报价 5.本项目工程量计算规则执行房屋建筑与装饰工程工程量计算规范及2020《四川省建设工程工程量清单计价定额》相应章节 6.其他：满足设计及规范要求 | m2 | 5.59
7 | 011702025107 | 其它现浇构件 | 1.支模高度：综合 2.模板类型：木模、组合钢模板、竹胶合板由投标人综合考虑报价 3.支架材料：钢管、竹、木支架由投标人综合考虑报价 4.本项目投标人应根据施工经验，现场实际情况和企业自身情况综合报价，不论采用何种支模方式综合报价 5.本项目工程量计算规则执行房屋建筑与装饰工程工程量计算规范及2020《四川省建设工程工程量清单计价定额》相应章节 6.其他：满足设计及规范要求 | m2 | 3.68
合 计

## F.4 总价措施项目清单计价表(表-11)(达州专用)【3#~
总价措施项目清单计价表
工程名称： | 大峡谷景区基础设施改造提升项目（永和镇胜利村旅游基础设施提升改造工程）\大峡谷景区基础设施改造提升项目\3#楼【建筑与装饰工程】 |  |  | 标段：
序 号 | 项目编码 | 项目名称 | 计算基础 | 费率 （%） | 金额 （元） | 调整费率 (%) | 调整后 金额(元) | 备注
1 | 011707001089 | 安全文明施工费
1.1 | ① | 环境保护费 | 分部分项工程及单价措施项目(定额人工费+定额机械费) | 0.55
1.2 | ② | 文明施工费 | 分部分项工程及单价措施项目(定额人工费+定额机械费) | 2.7
1.3 | ③ | 安全施工费 | 分部分项工程及单价措施项目(定额人工费+定额机械费) | 4.2
1.4 | ④ | 临时设施费 | 分部分项工程及单价措施项目(定额人工费+定额机械费) | 6.7
2 | 011707002090 | 夜间施工增加费 | 分部分项工程及单价措施项目(定额人工费+定额机械费) | 0.48
3 | 011707003091 | 非夜间施工照明
4 | 011707004092 | 二次搬运费 | 分部分项工程及单价措施项目(定额人工费+定额机械费) | 0.23
5 | 011707005093 | 冬雨季施工增加费 | 分部分项工程及单价措施项目(定额人工费+定额机械费) | 0.36
6 | 011707006094 | 地上、地下设施、建筑物的临时保护设施
7 | 011707007095 | 已完工程及设备保护费
8 | 011707008096 | 工程定位复测费 | 分部分项工程及单价措施项目(定额人工费+定额机械费) | 0.09
合 计 | [5 empty] | - | - | -

## G.1 其他项目清单计价汇总表(表-12)【3#楼‖建筑与装~
其他项目清单与计价汇总表
工程名称： | 大峡谷景区基础设施改造提升项目（永和镇胜利村旅游基础设施提升改造工程）\大峡谷景区基础设施改造提升项目\3#楼【建筑与装饰工程】 | 标段：
序号 | 项 目 名 称 | 金额（元） | 结算金额(元) | 备注
1 | 暂列金额
2 | 暂估价
2.1 | 专业工程暂估价/结算价
3 | 计日工
4 | 总承包服务费
合 计 |  |  |  | -

## H 规费、税金项目清单计价表(表-13)仅打印规费金额【3#~
规费、税金项目计价表
工程名称： | 大峡谷景区基础设施改造提升项目（永和镇胜利村旅游基础设施提升改造工程）\大峡谷景区基础设施改造提升项目\3#楼【建筑与装饰工程】 |  | 标段：
序号 | 项目名称 | 计算基础 | 计算基数 | 计算费率（％） | 金额(元)
1 | 规费 | 分部分项定额人工费+单价措施项目定额人工费
2 | 销项增值税额 | 分部分项工程费+措施项目费+其他项目费+规费+按实计算费用+创优质工程奖补偿奖励费-按规定不计税的工程设备金额-除税甲供材料（设备）费 |  | 9
3 | 附加税 | 分部分项工程费+措施项目费+其他项目费+规费+按实计算费用+创优质工程奖补偿奖励费-按规定不计税的工程设备金额-除税甲供材料（设备）费 |  | 0.261
合计

## F.1.1 分部分项工程清单计价表(表-08)【4#楼‖建筑~
分部分项工程量清单与计价表
工程名称： | 大峡谷景区基础设施改造提升项目（永和镇胜利村旅游基础设施提升改造工程）\大峡谷景区基础设施改造提升项目\4#楼【建筑与装饰工程】 |  |  | 标段：
序号 | 项目编码 | 项目名称 | 项目特征描述 | 计量 单位 | 工程量 | 金额（元）
[6 empty] | 综合单价 | 合价 | 其 中
[8 empty] | 定额人工费 | 暂估价
1 | 011602001094 | 建筑原地面拆除 | 1.建筑原地面拆除 2.具体详设计 | m2 | 70
2 | 011607001095 | 建筑原屋面拆除 | 1.建筑原屋面拆除 2.具体详设计 | m2 | 49
3 | 010101004002 | 挖槽坑土石方 | 1.土石类别：根据地质勘察报告和实际情况综合考虑，各种类土方，包括但不限于铁路站台、道轨及基础、建筑物和构筑物、建渣、垃圾、卵石层、岩石层、淤泥、流沙、障碍物、软弱土、腐植土、杂填土、膨胀土、地表土、耕植土、钢筋砼、砖石、清表、放坡、修边角、捡底、地基钎探、开挖土质边沟、溢流井（管）、盲沟、预留管道、灌木、乔木、农作物、草、树兜、树根、竹丛等综合考虑且包含乔木、灌木等拆运至业主指定地点堆放 2.开挖深度：开挖深度按设计综合考虑 3.开挖方式：由投标人综合考虑，机械开挖包含人工捡底、人工清理边角等配合作业；包含开挖后原土碾压夯实等处理工作 4.运输距离：场内运输投标人综合考虑 5.综合单价包含人机配合挖土方，中标后基础土方开挖不论实际采用何种开挖方式均执行本项综合单价 6.工程量按土方开挖图纸计入，结算按实计入 7.其他：投标人应充分考虑满足招标文件、技术标准及要求、满足规范、合同的要求 | m3 | 28.68
4 | 010103001003 | 回填方 | 1.土质要求：达到规范及设计要求 2.密实要求：达到规范及设计要求 3.夯填（碾压）：回填土（或灰土）必须分层回填夯实，填土内不得含有有机杂质和大于50mm的土块，回填土厚度采用机械夯压时，每层填土不大于300mm；人工夯实时，每层填土不大于200mm。其压实系数> 0.96（回填深度<2米时，其压实系数> 0.90） 4.其它：符合设计及规范要求 | m3 | 15.2
5 | 010103002004 | 余方弃置 | 1.废弃料品种：多余且不可利用的土石方、建渣等综合考虑。 2.运距：投标人踏勘现场,土石方堆场及外弃运距投标人自行考虑在该综合单价中，外弃场地必须满足当地相关行政主管部门的要求。 3.余方弃置点处理、外运补贴等相关费用由投标人自行考虑。 | m3 | 13.48
6 | 010401004006 | M5.0混合砂浆砌筑页岩多孔砖 ≤3.6m | 1.砖品种、规格、强度等级 ：页岩多孔砖 2.砂浆强度等级、配合比：M5.0混合砂浆 3.配砖综合考虑在本清单内 | m3 | 2.71
7 | 010401007093 | 花窗 | 1.花窗由专业厂家制作，按照牢固稳定 2.花窗厚度120mm 3.具体做法详设计 | m2 | 1.44
8 | 010501001009 | 地面垫层 C20 | 1.混凝土强度等级：商品混凝土 C10 2.砼拌合料要求：满足规范要求 3.添加剂等考虑在综合报价中 4.其它：投标人应充分考虑满足招标文件、《技术标准及要求》、满足设计规范、合同的要求 | m3 | 5.16
9 | 010501001010 | 垫层 C15 | 1.混凝土强度等级：商品混凝土 C15 2.砼拌合料要求：满足规范要求 3.添加剂等考虑在综合报价中 4.其它：投标人应充分考虑满足招标文件、《技术标准及要求》、满足设计规范、合同的要求 | m3 | 4.18
10 | 010501003011 | 独立基础 C30 | 1.混凝土强度等级：商品混凝土 C30 2.砼拌合料要求：满足规范要求 3.添加剂等考虑在综合报价中 4.其它：投标人应充分考虑满足招标文件、《技术标准及要求》、满足设计规范、合同的要求 | m3 | 3.24
11 | 010503001012 | 基础梁 C30 | 1.混凝土强度等级：商品混凝土 C30 2.砼拌合料要求：满足规范要求 3.添加剂等考虑在综合报价中 4.其它：投标人应充分考虑满足招标文件、《技术标准及要求》、满足设计规范、合同的要求 | m3 | 7.4
12 | 010502001013 | 矩形柱 C30 | 1.混凝土强度等级：商品混凝土 C30 2.砼拌合料要求：满足规范要求 3.添加剂等考虑在综合报价中 4.其它：投标人应充分考虑满足招标文件、《技术标准及要求》、满足设计规范、合同的要求 | m3 | 3.06
13 | 010503004090 | 压顶梁 C25 | 1.混凝土强度等级：商品混凝土 C25 2.砼拌合料要求：满足规范要求 3.添加剂等考虑在综合报价中 4.其它：投标人应充分考虑满足招标文件、《技术标准及要求》、满足设计规范、合同的要求 | m3 | 0.33
14 | 010507007017 | 包柱 细石混凝土C15 | 1.混凝土强度等级：细石混凝土 C15 2.砼拌合料要求：满足规范要求 3.添加剂等考虑在综合报价中 4.其它：投标人应充分考虑满足招标文件、《技术标准及要求》、满足设计规范、合同的要求 | m3 | 0.89
15 | 010507007021 | 其他构件 C30细石 | 1.混凝土强度等级：商品混凝土 C30细石 2.砼拌合料要求：满足规范要求 3.添加剂等考虑在综合报价中 4.其它：投标人应充分考虑满足招标文件、《技术标准及要求》、满足设计规范、合同的要求 | m3 | 0.18
16 | 010515001030 | 现浇构件钢筋 HPB300 φ≤10 | 1.钢筋种类、规格：现浇构件钢筋 HPB300 φ≤10 2.钢筋的除锈、连接方式、施工搭接综合考虑，费用包括在投标报价综合单价内，不再单独计量计价 3.钢筋连接方式无论采用绑扎、焊接、机械连接、植筋等由投标人按设计要求及相关规范要求实施，其费用考虑在综合单价中，且达到设计及施工现行规范，结算时不再单独计量计价 4.二次构件（构造柱、圈梁、过梁、砌体拉结带、砌体拉结筋等）钢筋的连接方式，由投标人自行考虑埋设方式并综合报价，不论采用植筋或预埋等方式结算时均不另行计量计价 5.弧形构件钢筋制作安装由投标人自行综合考虑在投标报价中，结算时不作调整 6.抗震钢筋由投标人综合考虑到报价中 7.钢筋长度按中线长度计算 8.其他：满足设计及相关规范要求 | t | 0.014
17 | 010515001031 | 现浇构件钢筋 HRB400 φ≤10 | 1.钢筋种类、规格：现浇构件钢筋 HRB400（HRB400E） φ≤10 2.钢筋的除锈、连接方式、施工搭接综合考虑，费用包括在投标报价综合单价内，不再单独计量计价 3.钢筋连接方式无论采用绑扎、焊接、机械连接、植筋等由投标人按设计要求及相关规范要求实施，其费用考虑在综合单价中，且达到设计及施工现行规范，结算时不再单独计量计价 4.二次构件（构造柱、圈梁、过梁、砌体拉结带、砌体拉结筋等）钢筋的连接方式，由投标人自行考虑埋设方式并综合报价，不论采用植筋或预埋等方式结算时均不另行计量计价 5.弧形构件钢筋制作安装由投标人自行综合考虑在投标报价中，结算时不作调整 6.抗震钢筋由投标人综合考虑到报价中 7.钢筋长度按中线长度计算 8.其他：满足设计及相关规范要求 | t | 1.06
18 | 010515001032 | 现浇构件钢筋 HRB400 φ12～14 | 1.钢筋种类、规格：现浇构件钢筋 HRB400（HRB400E）φ12～14 2.钢筋的除锈、连接方式、施工搭接综合考虑，费用包括在投标报价综合单价内，不再单独计量计价 3.钢筋连接方式无论采用绑扎、焊接、机械连接、植筋等由投标人按设计要求及相关规范要求实施，其费用考虑在综合单价中，且达到设计及施工现行规范，结算时不再单独计量计价 4.二次构件（构造柱、圈梁、过梁、砌体拉结带、砌体拉结筋等）钢筋的连接方式，由投标人自行考虑埋设方式并综合报价，不论采用植筋或预埋等方式结算时均不另行计量计价 5.弧形构件钢筋制作安装由投标人自行综合考虑在投标报价中，结算时不作调整 6.抗震钢筋由投标人综合考虑到报价中 7.钢筋长度按中线长度计算 8.其他：满足设计及相关规范要求 | t | 0.415
19 | 010515001033 | 现浇构件钢筋 HRB400 φ≥16 | 1.钢筋种类、规格：现浇构件钢筋 HRB400（HRB400E）φ≥16 2.钢筋的除锈、连接方式、施工搭接综合考虑，费用包括在投标报价综合单价内，不再单独计量计价 3.钢筋连接方式无论采用绑扎、焊接、机械连接、植筋等由投标人按设计要求及相关规范要求实施，其费用考虑在综合单价中，且达到设计及施工现行规范，结算时不再单独计量计价 4.二次构件（构造柱、圈梁、过梁、砌体拉结带、砌体拉结筋等）钢筋的连接方式，由投标人自行考虑埋设方式并综合报价，不论采用植筋或预埋等方式结算时均不另行计量计价 5.弧形构件钢筋制作安装由投标人自行综合考虑在投标报价中，结算时不作调整 6.抗震钢筋由投标人综合考虑到报价中 7.钢筋长度按中线长度计算 8.其他：满足设计及相关规范要求 | t | 0.993
20 | 010515001034 | 砌体加筋 HPB300 φ≤10 | 1.钢筋种类、规格：现浇构件钢筋 HPB300 φ≤10 2.钢筋的除锈、连接方式、施工搭接综合考虑，费用包括在投标报价综合单价内，不再单独计量计价 3.钢筋连接方式无论采用绑扎、焊接、机械连接、植筋等由投标人按设计要求及相关规范要求实施，其费用考虑在综合单价中，且达到设计及施工现行规范，结算时不再单独计量计价 4.二次构件（构造柱、圈梁、过梁、砌体拉结带、砌体拉结筋等）钢筋的连接方式，由投标人自行考虑埋设方式并综合报价，不论采用植筋或预埋等方式结算时均不另行计量计价 5.弧形构件钢筋制作安装由投标人自行综合考虑在投标报价中，结算时不作调整 6.抗震钢筋由投标人综合考虑到报价中 7.钢筋长度按中线长度计算 8.其他：满足设计及相关规范要求 | t | 0.034
21 | 010516002036 | 预埋铁件 | 1.钢材种类、规格：综合 2.铁件尺寸：综合 3.油漆种类、刷漆遍数：符合设计及现行施工验收规范要求 4.其他：满足设计及规范要求 | t | 0.582
22 | 010516001037 | 锚栓 M33 | 1.螺栓种类 ：柱脚锚栓 2.规格：Q355B钢材,M28，单根长度详设计图示 | 套 | 44
23 | 010603002039 | 钢柱安装 | 1.柱类型：综合考虑 2.钢材品种：Q235B 3.单根柱质量：详设计 4.螺栓种类：普通螺栓、高强螺栓均包含在投标报价中 5.探伤要求：满足现行施工验收规范及招标技术要求 6.除锈要求：主要构件表面抛丸或者喷砂除锈达到Sa2级，其余构件除锈达到St3级 7.综合单价包含底漆及场外运输费用，但不含现场油漆、防火涂料 8.二次深化设计、定制、开模、特殊加工处理等费用包含在综合单价中，结算时不作调整 9.其他：满足设计、招标文件、相关图集、现行施工及验收规范等相关要求 | t | 1.276
24 | 010604001041 | 钢梁安装 | 1.梁类型 ：综合考虑 2.钢材品种：Q235B 3.单根柱质量：详设计 4.螺栓种类：普通螺栓、高强螺栓均包含在投标报价中 5.探伤要求：满足现行施工验收规范及招标技术要求 6.除锈要求：主要构件表面抛丸或者喷砂除锈达到Sa2级，其余构件除锈达到St3级（另列） 7.综合单价包含底漆及场外运输费用，但不含现场油漆、防火涂料，现场油漆、防火涂料（另列） 8.二次深化设计、定制、开模、特殊加工处理等费用包含在综合单价中，结算时不作调整 9.其他：满足设计、招标文件、相关图集、现行施工及验收规范等相关要求 | t | 2.51
25 | 010901002060 | 瓦屋面 | 1.灰色瓦材 2.镀锌金属挂瓦条30*30，厚度1.5mm 3.镀锌金属顺水条40*20，中距600，厚度1.5mm 4.防水层（3.0厚自粘聚合物改性沥青防水卷材，聚酯胎） 5.镀锌彩钢板，0.8mm 6.未尽事需满足设计及规范要求 | m2 | 50.5
26 | 011302001096 | 生态木吊顶 | 1.U型轻钢龙骨吊顶基层 不上人型 2.桑拿板吊顶面层. 3.配套扣条，收边条等。 | m2 | 51.62
27 | 011204003076 | 青灰色外墙面砖 | 1.青灰色外墙面砖贴面，勾缝 2.20厚1：3防水砂浆（5%防水剂）兼找平 3.刷界面处理剂 | m2 | 54
28 | 011406001078 | 真石漆外墙面 | 1.咖啡色外墙真石漆 2.刮柔性防水腻子两遍 3.10厚防水砂浆（5%防水剂）兼找平 4.5mm厚聚合物抗裂砂浆内置单层≥160g/平方得耐碱玻纤布 5.刷界面处理剂 | m2 | 8.35
29 | 011405001081 | 金属构件刷防火涂料 | 1.构件：钢构件； 2.防火等级要求：2h； 3.涂料：钢结构防火涂料； 4.防火涂料的性能、涂层厚度及质量满足设计及规范要求。 | t | 3.786
30 | 011405001082 | 金属构件刷油漆 | 1.清理金属表面 2.喷涂聚氨酯面漆 | t | 3.786
31 | 011507001092 | 广告牌 | 1.成品钢结构广告牌，专业厂家制作，含油漆 2.具体做法详设计 | m2 | 3.92
32 | 011508001091 | 钢结构垂花 | 1.成品钢结构垂花柱，专业厂家制作，含油漆 2.具体做法详设计 | 个 | 7
合 计

## F.1.2 单价措施项目清单计价表(表-08)【4#楼‖建筑~
单价措施项目清单与计价表
工程名称： | 大峡谷景区基础设施改造提升项目（永和镇胜利村旅游基础设施提升改造工程）\大峡谷景区基础设施改造提升项目\4#楼【建筑与装饰工程】 |  |  | 标段：
序 号 | 项目编码 | 项目名称 | 项目特征描述 | 计量 单位 | 工程量 | 金额（元）
[6 empty] | 综合单价 | 合价 | 其中
[8 empty] | 定额人工费 | 暂估价
1 | 011701001097 | 综合脚手架 ≤24m | 1．建筑结构形式 ：综合 2．檐口高度：综合 | m2 | 54.4
2 | 011702001100 | 垫层 | 1.支模高度：综合 2.模板类型：木模、组合钢模板、竹胶合板由投标人综合考虑报价 3.支架材料：钢管、竹、木支架由投标人综合考虑报价 4.本项目投标人应根据施工经验，现场实际情况和企业自身情况综合报价，不论采用何种支模方式综合报价 5.本项目工程量计算规则执行房屋建筑与装饰工程工程量计算规范及2020《四川省建设工程工程量清单计价定额》相应章节 6.其他：满足设计及规范要求 | m2 | 17.46
3 | 011702001101 | 独立基础 | 1.支模高度：综合 2.模板类型：木模、组合钢模板、竹胶合板由投标人综合考虑报价 3.支架材料：钢管、竹、木支架由投标人综合考虑报价 4.本项目投标人应根据施工经验，现场实际情况和企业自身情况综合报价，不论采用何种支模方式综合报价 5.本项目工程量计算规则执行房屋建筑与装饰工程工程量计算规范及2020《四川省建设工程工程量清单计价定额》相应章节 6.其他：满足设计及规范要求 | m2 | 14.4
4 | 011702005102 | 基础梁 | 1.支模高度：综合 2.模板类型：木模、组合钢模板、竹胶合板由投标人综合考虑报价 3.支架材料：钢管、竹、木支架由投标人综合考虑报价 4.本项目投标人应根据施工经验，现场实际情况和企业自身情况综合报价，不论采用何种支模方式综合报价 5.本项目工程量计算规则执行房屋建筑与装饰工程工程量计算规范及2020《四川省建设工程工程量清单计价定额》相应章节 6.其他：满足设计及规范要求 | m2 | 54.19
5 | 011702002103 | 矩形柱 | 1.支模高度：综合 2.模板类型：木模、组合钢模板、竹胶合板由投标人综合考虑报价 3.支架材料：钢管、竹、木支架由投标人综合考虑报价 4.本项目投标人应根据施工经验，现场实际情况和企业自身情况综合报价，不论采用何种支模方式综合报价 5.本项目工程量计算规则执行房屋建筑与装饰工程工程量计算规范及2020《四川省建设工程工程量清单计价定额》相应章节 6.其他：满足设计及规范要求 | m2 | 23.46
6 | 011702008104 | 压顶梁 | 1.支模高度：综合 2.模板类型：木模、组合钢模板、竹胶合板由投标人综合考虑报价 3.支架材料：钢管、竹、木支架由投标人综合考虑报价 4.本项目投标人应根据施工经验，现场实际情况和企业自身情况综合报价，不论采用何种支模方式综合报价 5.本项目工程量计算规则执行房屋建筑与装饰工程工程量计算规范及2020《四川省建设工程工程量清单计价定额》相应章节 6.其他：满足设计及规范要求 | m2 | 5.59
7 | 011702025107 | 其它现浇构件 | 1.支模高度：综合 2.模板类型：木模、组合钢模板、竹胶合板由投标人综合考虑报价 3.支架材料：钢管、竹、木支架由投标人综合考虑报价 4.本项目投标人应根据施工经验，现场实际情况和企业自身情况综合报价，不论采用何种支模方式综合报价 5.本项目工程量计算规则执行房屋建筑与装饰工程工程量计算规范及2020《四川省建设工程工程量清单计价定额》相应章节 6.其他：满足设计及规范要求 | m2 | 3.68
合 计

## F.4 总价措施项目清单计价表(表-11)(达州专用)【4#~
总价措施项目清单计价表
工程名称： | 大峡谷景区基础设施改造提升项目（永和镇胜利村旅游基础设施提升改造工程）\大峡谷景区基础设施改造提升项目\4#楼【建筑与装饰工程】 |  |  | 标段：
序 号 | 项目编码 | 项目名称 | 计算基础 | 费率 （%） | 金额 （元） | 调整费率 (%) | 调整后 金额(元) | 备注
1 | 011707001089 | 安全文明施工费
1.1 | ① | 环境保护费 | 分部分项工程及单价措施项目(定额人工费+定额机械费) | 0.55
1.2 | ② | 文明施工费 | 分部分项工程及单价措施项目(定额人工费+定额机械费) | 2.7
1.3 | ③ | 安全施工费 | 分部分项工程及单价措施项目(定额人工费+定额机械费) | 4.2
1.4 | ④ | 临时设施费 | 分部分项工程及单价措施项目(定额人工费+定额机械费) | 6.7
2 | 011707002090 | 夜间施工增加费 | 分部分项工程及单价措施项目(定额人工费+定额机械费) | 0.48
3 | 011707003091 | 非夜间施工照明
4 | 011707004092 | 二次搬运费 | 分部分项工程及单价措施项目(定额人工费+定额机械费) | 0.23
5 | 011707005093 | 冬雨季施工增加费 | 分部分项工程及单价措施项目(定额人工费+定额机械费) | 0.36
6 | 011707006094 | 地上、地下设施、建筑物的临时保护设施
7 | 011707007095 | 已完工程及设备保护费
8 | 011707008096 | 工程定位复测费 | 分部分项工程及单价措施项目(定额人工费+定额机械费) | 0.09
合 计 | [5 empty] | - | - | -

## G.1 其他项目清单计价汇总表(表-12)【4#楼‖建筑与装~
其他项目清单与计价汇总表
工程名称： | 大峡谷景区基础设施改造提升项目（永和镇胜利村旅游基础设施提升改造工程）\大峡谷景区基础设施改造提升项目\4#楼【建筑与装饰工程】 | 标段：
序号 | 项 目 名 称 | 金额（元） | 结算金额(元) | 备注
1 | 暂列金额
2 | 暂估价
2.1 | 专业工程暂估价/结算价
3 | 计日工
4 | 总承包服务费
合 计 |  |  |  | -

## H 规费、税金项目清单计价表(表-13)仅打印规费金额【4#~
规费、税金项目计价表
工程名称： | 大峡谷景区基础设施改造提升项目（永和镇胜利村旅游基础设施提升改造工程）\大峡谷景区基础设施改造提升项目\4#楼【建筑与装饰工程】 |  | 标段：
序号 | 项目名称 | 计算基础 | 计算基数 | 计算费率（％） | 金额(元)
1 | 规费 | 分部分项定额人工费+单价措施项目定额人工费
2 | 销项增值税额 | 分部分项工程费+措施项目费+其他项目费+规费+按实计算费用+创优质工程奖补偿奖励费-按规定不计税的工程设备金额-除税甲供材料（设备）费 |  | 9
3 | 附加税 | 分部分项工程费+措施项目费+其他项目费+规费+按实计算费用+创优质工程奖补偿奖励费-按规定不计税的工程设备金额-除税甲供材料（设备）费 |  | 0.261
合计

## F.1.1 分部分项工程清单计价表(表-08)【5#楼‖建筑~
分部分项工程量清单与计价表
工程名称： | 大峡谷景区基础设施改造提升项目（永和镇胜利村旅游基础设施提升改造工程）\大峡谷景区基础设施改造提升项目\5#楼【建筑与装饰工程】 |  |  | 标段：
序号 | 项目编码 | 项目名称 | 项目特征描述 | 计量 单位 | 工程量 | 金额（元）
[6 empty] | 综合单价 | 合价 | 其 中
[8 empty] | 定额人工费 | 暂估价
1 | 011602001094 | 建筑原地面拆除 | 1.建筑原地面拆除 2.具体详设计 | m2 | 70.7
2 | 011607001095 | 建筑原屋面拆除 | 1.建筑原屋面拆除 2.具体详设计 | m2 | 58
3 | 010101004002 | 挖槽坑土石方 | 1.土石类别：根据地质勘察报告和实际情况综合考虑，各种类土方，包括但不限于铁路站台、道轨及基础、建筑物和构筑物、建渣、垃圾、卵石层、岩石层、淤泥、流沙、障碍物、软弱土、腐植土、杂填土、膨胀土、地表土、耕植土、钢筋砼、砖石、清表、放坡、修边角、捡底、地基钎探、开挖土质边沟、溢流井（管）、盲沟、预留管道、灌木、乔木、农作物、草、树兜、树根、竹丛等综合考虑且包含乔木、灌木等拆运至业主指定地点堆放 2.开挖深度：开挖深度按设计综合考虑 3.开挖方式：由投标人综合考虑，机械开挖包含人工捡底、人工清理边角等配合作业；包含开挖后原土碾压夯实等处理工作 4.运输距离：场内运输投标人综合考虑 5.综合单价包含人机配合挖土方，中标后基础土方开挖不论实际采用何种开挖方式均执行本项综合单价 6.工程量按土方开挖图纸计入，结算按实计入 7.其他：投标人应充分考虑满足招标文件、技术标准及要求、满足规范、合同的要求 | m3 | 25.34
4 | 010103001003 | 回填方 | 1.土质要求：达到规范及设计要求 2.密实要求：达到规范及设计要求 3.夯填（碾压）：回填土（或灰土）必须分层回填夯实，填土内不得含有有机杂质和大于50mm的土块，回填土厚度采用机械夯压时，每层填土不大于300mm；人工夯实时，每层填土不大于200mm。其压实系数> 0.96（回填深度<2米时，其压实系数> 0.90） 4.其它：符合设计及规范要求 | m3 | 11.05
5 | 010103002004 | 余方弃置 | 1.废弃料品种：多余且不可利用的土石方、建渣等综合考虑。 2.运距：投标人踏勘现场,土石方堆场及外弃运距投标人自行考虑在该综合单价中，外弃场地必须满足当地相关行政主管部门的要求。 3.余方弃置点处理、外运补贴等相关费用由投标人自行考虑。 | m3 | 14.29
6 | 010401004006 | M5.0混合砂浆砌筑页岩多孔砖 ≤3.6m | 1.砖品种、规格、强度等级 ：页岩多孔砖 2.砂浆强度等级、配合比：M5.0混合砂浆 3.配砖综合考虑在本清单内 | m3 | 2.53
7 | 010401007093 | 花窗 | 1.花窗由专业厂家制作，按照牢固稳定 2.花窗厚度120mm 3.具体做法详设计 | m2 | 2.16
8 | 010501001009 | 地面垫层 C20 | 1.混凝土强度等级：商品混凝土 C10 2.砼拌合料要求：满足规范要求 3.添加剂等考虑在综合报价中 4.其它：投标人应充分考虑满足招标文件、《技术标准及要求》、满足设计规范、合同的要求 | m3 | 6.22
9 | 010501001010 | 垫层 C15 | 1.混凝土强度等级：商品混凝土 C15 2.砼拌合料要求：满足规范要求 3.添加剂等考虑在综合报价中 4.其它：投标人应充分考虑满足招标文件、《技术标准及要求》、满足设计规范、合同的要求 | m3 | 4.32
10 | 010501003011 | 独立基础 C30 | 1.混凝土强度等级：商品混凝土 C30 2.砼拌合料要求：满足规范要求 3.添加剂等考虑在综合报价中 4.其它：投标人应充分考虑满足招标文件、《技术标准及要求》、满足设计规范、合同的要求 | m3 | 5.32
11 | 010503001012 | 基础梁 C30 | 1.混凝土强度等级：商品混凝土 C30 2.砼拌合料要求：满足规范要求 3.添加剂等考虑在综合报价中 4.其它：投标人应充分考虑满足招标文件、《技术标准及要求》、满足设计规范、合同的要求 | m3 | 5.65
12 | 010502001013 | 矩形柱 C30 | 1.混凝土强度等级：商品混凝土 C30 2.砼拌合料要求：满足规范要求 3.添加剂等考虑在综合报价中 4.其它：投标人应充分考虑满足招标文件、《技术标准及要求》、满足设计规范、合同的要求 | m3 | 1.76
13 | 010503004090 | 压顶梁 C25 | 1.混凝土强度等级：商品混凝土 C25 2.砼拌合料要求：满足规范要求 3.添加剂等考虑在综合报价中 4.其它：投标人应充分考虑满足招标文件、《技术标准及要求》、满足设计规范、合同的要求 | m3 | 0.32
14 | 010507007017 | 包柱 细石混凝土C15 | 1.混凝土强度等级：细石混凝土 C15 2.砼拌合料要求：满足规范要求 3.添加剂等考虑在综合报价中 4.其它：投标人应充分考虑满足招标文件、《技术标准及要求》、满足设计规范、合同的要求 | m3 | 0.73
15 | 010507007021 | 其他构件 C30细石 | 1.混凝土强度等级：商品混凝土 C30细石 2.砼拌合料要求：满足规范要求 3.添加剂等考虑在综合报价中 4.其它：投标人应充分考虑满足招标文件、《技术标准及要求》、满足设计规范、合同的要求 | m3 | 0.18
16 | 010515001030 | 现浇构件钢筋 HPB300 φ≤10 | 1.钢筋种类、规格：现浇构件钢筋 HPB300 φ≤10 2.钢筋的除锈、连接方式、施工搭接综合考虑，费用包括在投标报价综合单价内，不再单独计量计价 3.钢筋连接方式无论采用绑扎、焊接、机械连接、植筋等由投标人按设计要求及相关规范要求实施，其费用考虑在综合单价中，且达到设计及施工现行规范，结算时不再单独计量计价 4.二次构件（构造柱、圈梁、过梁、砌体拉结带、砌体拉结筋等）钢筋的连接方式，由投标人自行考虑埋设方式并综合报价，不论采用植筋或预埋等方式结算时均不另行计量计价 5.弧形构件钢筋制作安装由投标人自行综合考虑在投标报价中，结算时不作调整 6.抗震钢筋由投标人综合考虑到报价中 7.钢筋长度按中线长度计算 8.其他：满足设计及相关规范要求 | t | 0.05
17 | 010515001031 | 现浇构件钢筋 HRB400 φ≤10 | 1.钢筋种类、规格：现浇构件钢筋 HRB400（HRB400E） φ≤10 2.钢筋的除锈、连接方式、施工搭接综合考虑，费用包括在投标报价综合单价内，不再单独计量计价 3.钢筋连接方式无论采用绑扎、焊接、机械连接、植筋等由投标人按设计要求及相关规范要求实施，其费用考虑在综合单价中，且达到设计及施工现行规范，结算时不再单独计量计价 4.二次构件（构造柱、圈梁、过梁、砌体拉结带、砌体拉结筋等）钢筋的连接方式，由投标人自行考虑埋设方式并综合报价，不论采用植筋或预埋等方式结算时均不另行计量计价 5.弧形构件钢筋制作安装由投标人自行综合考虑在投标报价中，结算时不作调整 6.抗震钢筋由投标人综合考虑到报价中 7.钢筋长度按中线长度计算 8.其他：满足设计及相关规范要求 | t | 0.717
18 | 010515001032 | 现浇构件钢筋 HRB400 φ12～14 | 1.钢筋种类、规格：现浇构件钢筋 HRB400（HRB400E）φ12～14 2.钢筋的除锈、连接方式、施工搭接综合考虑，费用包括在投标报价综合单价内，不再单独计量计价 3.钢筋连接方式无论采用绑扎、焊接、机械连接、植筋等由投标人按设计要求及相关规范要求实施，其费用考虑在综合单价中，且达到设计及施工现行规范，结算时不再单独计量计价 4.二次构件（构造柱、圈梁、过梁、砌体拉结带、砌体拉结筋等）钢筋的连接方式，由投标人自行考虑埋设方式并综合报价，不论采用植筋或预埋等方式结算时均不另行计量计价 5.弧形构件钢筋制作安装由投标人自行综合考虑在投标报价中，结算时不作调整 6.抗震钢筋由投标人综合考虑到报价中 7.钢筋长度按中线长度计算 8.其他：满足设计及相关规范要求 | t | 0.504
19 | 010515001033 | 现浇构件钢筋 HRB400 φ≥16 | 1.钢筋种类、规格：现浇构件钢筋 HRB400（HRB400E）φ≥16 2.钢筋的除锈、连接方式、施工搭接综合考虑，费用包括在投标报价综合单价内，不再单独计量计价 3.钢筋连接方式无论采用绑扎、焊接、机械连接、植筋等由投标人按设计要求及相关规范要求实施，其费用考虑在综合单价中，且达到设计及施工现行规范，结算时不再单独计量计价 4.二次构件（构造柱、圈梁、过梁、砌体拉结带、砌体拉结筋等）钢筋的连接方式，由投标人自行考虑埋设方式并综合报价，不论采用植筋或预埋等方式结算时均不另行计量计价 5.弧形构件钢筋制作安装由投标人自行综合考虑在投标报价中，结算时不作调整 6.抗震钢筋由投标人综合考虑到报价中 7.钢筋长度按中线长度计算 8.其他：满足设计及相关规范要求 | t | 0.746
20 | 010515001034 | 砌体加筋 HPB300 φ≤10 | 1.钢筋种类、规格：现浇构件钢筋 HPB300 φ≤10 2.钢筋的除锈、连接方式、施工搭接综合考虑，费用包括在投标报价综合单价内，不再单独计量计价 3.钢筋连接方式无论采用绑扎、焊接、机械连接、植筋等由投标人按设计要求及相关规范要求实施，其费用考虑在综合单价中，且达到设计及施工现行规范，结算时不再单独计量计价 4.二次构件（构造柱、圈梁、过梁、砌体拉结带、砌体拉结筋等）钢筋的连接方式，由投标人自行考虑埋设方式并综合报价，不论采用植筋或预埋等方式结算时均不另行计量计价 5.弧形构件钢筋制作安装由投标人自行综合考虑在投标报价中，结算时不作调整 6.抗震钢筋由投标人综合考虑到报价中 7.钢筋长度按中线长度计算 8.其他：满足设计及相关规范要求 | t | 0.032
21 | 010516002036 | 预埋铁件 | 1.钢材种类、规格：综合 2.铁件尺寸：综合 3.油漆种类、刷漆遍数：符合设计及现行施工验收规范要求 4.其他：满足设计及规范要求 | t | 0.482
22 | 010516001037 | 锚栓 M33 | 1.螺栓种类 ：柱脚锚栓 2.规格：Q355B钢材,M28，单根长度详设计图示 | 套 | 36
23 | 010603002039 | 钢柱安装 | 1.柱类型：综合考虑 2.钢材品种：Q235B 3.单根柱质量：详设计 4.螺栓种类：普通螺栓、高强螺栓均包含在投标报价中 5.探伤要求：满足现行施工验收规范及招标技术要求 6.除锈要求：主要构件表面抛丸或者喷砂除锈达到Sa2级，其余构件除锈达到St3级 7.综合单价包含底漆及场外运输费用，但不含现场油漆、防火涂料 8.二次深化设计、定制、开模、特殊加工处理等费用包含在综合单价中，结算时不作调整 9.其他：满足设计、招标文件、相关图集、现行施工及验收规范等相关要求 | t | 1.045
24 | 010604001041 | 钢梁安装 | 1.梁类型 ：综合考虑 2.钢材品种：Q235B 3.单根柱质量：详设计 4.螺栓种类：普通螺栓、高强螺栓均包含在投标报价中 5.探伤要求：满足现行施工验收规范及招标技术要求 6.除锈要求：主要构件表面抛丸或者喷砂除锈达到Sa2级，其余构件除锈达到St3级（另列） 7.综合单价包含底漆及场外运输费用，但不含现场油漆、防火涂料，现场油漆、防火涂料（另列） 8.二次深化设计、定制、开模、特殊加工处理等费用包含在综合单价中，结算时不作调整 9.其他：满足设计、招标文件、相关图集、现行施工及验收规范等相关要求 | t | 4.397
25 | 010901002060 | 瓦屋面 | 1.灰色瓦材 2.镀锌金属挂瓦条30*30，厚度1.5mm 3.镀锌金属顺水条40*20，中距600，厚度1.5mm 4.防水层（3.0厚自粘聚合物改性沥青防水卷材，聚酯胎） 5.镀锌彩钢板，0.8mm 6.未尽事需满足设计及规范要求 | m2 | 66.54
26 | 011302001096 | 生态木吊顶 | 1.U型轻钢龙骨吊顶基层 不上人型 2.桑拿板吊顶面层. 3.配套扣条，收边条等。 | m2 | 62.24
27 | 011204003076 | 青灰色外墙面砖 | 1.青灰色外墙面砖贴面，勾缝 2.20厚1：3防水砂浆（5%防水剂）兼找平 3.刷界面处理剂 | m2 | 50.08
28 | 011406001078 | 真石漆外墙面 | 1.咖啡色外墙真石漆 2.刮柔性防水腻子两遍 3.10厚防水砂浆（5%防水剂）兼找平 4.5mm厚聚合物抗裂砂浆内置单层≥160g/平方得耐碱玻纤布 5.刷界面处理剂 | m2 | 8.13
29 | 011405001081 | 金属构件刷防火涂料 | 1.构件：钢构件； 2.防火等级要求：2h； 3.涂料：钢结构防火涂料； 4.防火涂料的性能、涂层厚度及质量满足设计及规范要求。 | t | 5.442
30 | 011405001082 | 金属构件刷油漆 | 1.清理金属表面 2.喷涂聚氨酯面漆 | t | 5.442
31 | 011507001092 | 广告牌 | 1.成品钢结构广告牌，专业厂家制作，含油漆 2.具体做法详设计 | m2 | 5.9
32 | 011508001091 | 钢结构垂花 | 1.成品钢结构垂花柱，专业厂家制作，含油漆 2.具体做法详设计 | 个 | 5
合 计

## F.1.2 单价措施项目清单计价表(表-08)【5#楼‖建筑~
单价措施项目清单与计价表
工程名称： | 大峡谷景区基础设施改造提升项目（永和镇胜利村旅游基础设施提升改造工程）\大峡谷景区基础设施改造提升项目\5#楼【建筑与装饰工程】 |  |  | 标段：
序 号 | 项目编码 | 项目名称 | 项目特征描述 | 计量 单位 | 工程量 | 金额（元）
[6 empty] | 综合单价 | 合价 | 其中
[8 empty] | 定额人工费 | 暂估价
1 | 011701001097 | 综合脚手架 ≤24m | 1．建筑结构形式 ：综合 2．檐口高度：综合 | m2 | 66.83
2 | 011702001100 | 垫层 | 1.支模高度：综合 2.模板类型：木模、组合钢模板、竹胶合板由投标人综合考虑报价 3.支架材料：钢管、竹、木支架由投标人综合考虑报价 4.本项目投标人应根据施工经验，现场实际情况和企业自身情况综合报价，不论采用何种支模方式综合报价 5.本项目工程量计算规则执行房屋建筑与装饰工程工程量计算规范及2020《四川省建设工程工程量清单计价定额》相应章节 6.其他：满足设计及规范要求 | m2 | 18.27
3 | 011702001101 | 独立基础 | 1.支模高度：综合 2.模板类型：木模、组合钢模板、竹胶合板由投标人综合考虑报价 3.支架材料：钢管、竹、木支架由投标人综合考虑报价 4.本项目投标人应根据施工经验，现场实际情况和企业自身情况综合报价，不论采用何种支模方式综合报价 5.本项目工程量计算规则执行房屋建筑与装饰工程工程量计算规范及2020《四川省建设工程工程量清单计价定额》相应章节 6.其他：满足设计及规范要求 | m2 | 20.6
4 | 011702005102 | 基础梁 | 1.支模高度：综合 2.模板类型：木模、组合钢模板、竹胶合板由投标人综合考虑报价 3.支架材料：钢管、竹、木支架由投标人综合考虑报价 4.本项目投标人应根据施工经验，现场实际情况和企业自身情况综合报价，不论采用何种支模方式综合报价 5.本项目工程量计算规则执行房屋建筑与装饰工程工程量计算规范及2020《四川省建设工程工程量清单计价定额》相应章节 6.其他：满足设计及规范要求 | m2 | 46.68
5 | 011702002103 | 矩形柱 | 1.支模高度：综合 2.模板类型：木模、组合钢模板、竹胶合板由投标人综合考虑报价 3.支架材料：钢管、竹、木支架由投标人综合考虑报价 4.本项目投标人应根据施工经验，现场实际情况和企业自身情况综合报价，不论采用何种支模方式综合报价 5.本项目工程量计算规则执行房屋建筑与装饰工程工程量计算规范及2020《四川省建设工程工程量清单计价定额》相应章节 6.其他：满足设计及规范要求 | m2 | 12.46
6 | 011702008104 | 压顶梁 | 1.支模高度：综合 2.模板类型：木模、组合钢模板、竹胶合板由投标人综合考虑报价 3.支架材料：钢管、竹、木支架由投标人综合考虑报价 4.本项目投标人应根据施工经验，现场实际情况和企业自身情况综合报价，不论采用何种支模方式综合报价 5.本项目工程量计算规则执行房屋建筑与装饰工程工程量计算规范及2020《四川省建设工程工程量清单计价定额》相应章节 6.其他：满足设计及规范要求 | m2 | 5.4
7 | 011702025107 | 其它现浇构件 | 1.支模高度：综合 2.模板类型：木模、组合钢模板、竹胶合板由投标人综合考虑报价 3.支架材料：钢管、竹、木支架由投标人综合考虑报价 4.本项目投标人应根据施工经验，现场实际情况和企业自身情况综合报价，不论采用何种支模方式综合报价 5.本项目工程量计算规则执行房屋建筑与装饰工程工程量计算规范及2020《四川省建设工程工程量清单计价定额》相应章节 6.其他：满足设计及规范要求 | m2 | 1.56
合 计

## F.4 总价措施项目清单计价表(表-11)(达州专用)【5#~
总价措施项目清单计价表
工程名称： | 大峡谷景区基础设施改造提升项目（永和镇胜利村旅游基础设施提升改造工程）\大峡谷景区基础设施改造提升项目\5#楼【建筑与装饰工程】 |  |  | 标段：
序 号 | 项目编码 | 项目名称 | 计算基础 | 费率 （%） | 金额 （元） | 调整费率 (%) | 调整后 金额(元) | 备注
1 | 011707001089 | 安全文明施工费
1.1 | ① | 环境保护费 | 分部分项工程及单价措施项目(定额人工费+定额机械费) | 0.55
1.2 | ② | 文明施工费 | 分部分项工程及单价措施项目(定额人工费+定额机械费) | 2.7
1.3 | ③ | 安全施工费 | 分部分项工程及单价措施项目(定额人工费+定额机械费) | 4.2
1.4 | ④ | 临时设施费 | 分部分项工程及单价措施项目(定额人工费+定额机械费) | 6.7
2 | 011707002090 | 夜间施工增加费 | 分部分项工程及单价措施项目(定额人工费+定额机械费) | 0.48
3 | 011707003091 | 非夜间施工照明
4 | 011707004092 | 二次搬运费 | 分部分项工程及单价措施项目(定额人工费+定额机械费) | 0.23
5 | 011707005093 | 冬雨季施工增加费 | 分部分项工程及单价措施项目(定额人工费+定额机械费) | 0.36
6 | 011707006094 | 地上、地下设施、建筑物的临时保护设施
7 | 011707007095 | 已完工程及设备保护费
8 | 011707008096 | 工程定位复测费 | 分部分项工程及单价措施项目(定额人工费+定额机械费) | 0.09
合 计 | [5 empty] | - | - | -

## G.1 其他项目清单计价汇总表(表-12)【5#楼‖建筑与装~
其他项目清单与计价汇总表
工程名称： | 大峡谷景区基础设施改造提升项目（永和镇胜利村旅游基础设施提升改造工程）\大峡谷景区基础设施改造提升项目\5#楼【建筑与装饰工程】 | 标段：
序号 | 项 目 名 称 | 金额（元） | 结算金额(元) | 备注
1 | 暂列金额
2 | 暂估价
2.1 | 专业工程暂估价/结算价
3 | 计日工
4 | 总承包服务费
合 计 |  |  |  | -

## H 规费、税金项目清单计价表(表-13)仅打印规费金额【5#~
规费、税金项目计价表
工程名称： | 大峡谷景区基础设施改造提升项目（永和镇胜利村旅游基础设施提升改造工程）\大峡谷景区基础设施改造提升项目\5#楼【建筑与装饰工程】 |  | 标段：
序号 | 项目名称 | 计算基础 | 计算基数 | 计算费率（％） | 金额(元)
1 | 规费 | 分部分项定额人工费+单价措施项目定额人工费
2 | 销项增值税额 | 分部分项工程费+措施项目费+其他项目费+规费+按实计算费用+创优质工程奖补偿奖励费-按规定不计税的工程设备金额-除税甲供材料（设备）费 |  | 9
3 | 附加税 | 分部分项工程费+措施项目费+其他项目费+规费+按实计算费用+创优质工程奖补偿奖励费-按规定不计税的工程设备金额-除税甲供材料（设备）费 |  | 0.261
合计

## F.1.1 分部分项工程清单计价表(表-08)【6#楼‖建筑~
分部分项工程量清单与计价表
工程名称： | 大峡谷景区基础设施改造提升项目（永和镇胜利村旅游基础设施提升改造工程）\大峡谷景区基础设施改造提升项目\6#楼【建筑与装饰工程】 |  |  | 标段：
序号 | 项目编码 | 项目名称 | 项目特征描述 | 计量 单位 | 工程量 | 金额（元）
[6 empty] | 综合单价 | 合价 | 其 中
[8 empty] | 定额人工费 | 暂估价
1 | 011602001094 | 建筑原地面拆除 | 1.建筑原地面拆除 2.具体详设计 | m2 | 54
2 | 011607001095 | 建筑原屋面拆除 | 1.建筑原屋面拆除 2.具体详设计 | m2 | 10
3 | 010101004002 | 挖槽坑土石方 | 1.土石类别：根据地质勘察报告和实际情况综合考虑，各种类土方，包括但不限于铁路站台、道轨及基础、建筑物和构筑物、建渣、垃圾、卵石层、岩石层、淤泥、流沙、障碍物、软弱土、腐植土、杂填土、膨胀土、地表土、耕植土、钢筋砼、砖石、清表、放坡、修边角、捡底、地基钎探、开挖土质边沟、溢流井（管）、盲沟、预留管道、灌木、乔木、农作物、草、树兜、树根、竹丛等综合考虑且包含乔木、灌木等拆运至业主指定地点堆放 2.开挖深度：开挖深度按设计综合考虑 3.开挖方式：由投标人综合考虑，机械开挖包含人工捡底、人工清理边角等配合作业；包含开挖后原土碾压夯实等处理工作 4.运输距离：场内运输投标人综合考虑 5.综合单价包含人机配合挖土方，中标后基础土方开挖不论实际采用何种开挖方式均执行本项综合单价 6.工程量按土方开挖图纸计入，结算按实计入 7.其他：投标人应充分考虑满足招标文件、技术标准及要求、满足规范、合同的要求 | m3 | 19.41
4 | 010103001003 | 回填方 | 1.土质要求：达到规范及设计要求 2.密实要求：达到规范及设计要求 3.夯填（碾压）：回填土（或灰土）必须分层回填夯实，填土内不得含有有机杂质和大于50mm的土块，回填土厚度采用机械夯压时，每层填土不大于300mm；人工夯实时，每层填土不大于200mm。其压实系数> 0.96（回填深度<2米时，其压实系数> 0.90） 4.其它：符合设计及规范要求 | m3 | 8.32
5 | 010103002004 | 余方弃置 | 1.废弃料品种：多余且不可利用的土石方、建渣等综合考虑。 2.运距：投标人踏勘现场,土石方堆场及外弃运距投标人自行考虑在该综合单价中，外弃场地必须满足当地相关行政主管部门的要求。 3.余方弃置点处理、外运补贴等相关费用由投标人自行考虑。 | m3 | 11.09
6 | 010401004006 | M5.0混合砂浆砌筑页岩多孔砖 ≤3.6m | 1.砖品种、规格、强度等级 ：页岩多孔砖 2.砂浆强度等级、配合比：M5.0混合砂浆 3.配砖综合考虑在本清单内 | m3 | 2.28
7 | 010401007093 | 花窗 | 1.花窗由专业厂家制作，按照牢固稳定 2.花窗厚度120mm 3.具体做法详设计 | m2 | 1.44
8 | 010501001009 | 地面垫层 C20 | 1.混凝土强度等级：商品混凝土 C10 2.砼拌合料要求：满足规范要求 3.添加剂等考虑在综合报价中 4.其它：投标人应充分考虑满足招标文件、《技术标准及要求》、满足设计规范、合同的要求 | m3 | 4.59
9 | 010501001010 | 垫层 C15 | 1.混凝土强度等级：商品混凝土 C15 2.砼拌合料要求：满足规范要求 3.添加剂等考虑在综合报价中 4.其它：投标人应充分考虑满足招标文件、《技术标准及要求》、满足设计规范、合同的要求 | m3 | 3.46
10 | 010501003011 | 独立基础 C30 | 1.混凝土强度等级：商品混凝土 C30 2.砼拌合料要求：满足规范要求 3.添加剂等考虑在综合报价中 4.其它：投标人应充分考虑满足招标文件、《技术标准及要求》、满足设计规范、合同的要求 | m3 | 4
11 | 010503001012 | 基础梁 C30 | 1.混凝土强度等级：商品混凝土 C30 2.砼拌合料要求：满足规范要求 3.添加剂等考虑在综合报价中 4.其它：投标人应充分考虑满足招标文件、《技术标准及要求》、满足设计规范、合同的要求 | m3 | 4.85
12 | 010502001013 | 矩形柱 C30 | 1.混凝土强度等级：商品混凝土 C30 2.砼拌合料要求：满足规范要求 3.添加剂等考虑在综合报价中 4.其它：投标人应充分考虑满足招标文件、《技术标准及要求》、满足设计规范、合同的要求 | m3 | 1.38
13 | 010503004090 | 压顶梁 C25 | 1.混凝土强度等级：商品混凝土 C25 2.砼拌合料要求：满足规范要求 3.添加剂等考虑在综合报价中 4.其它：投标人应充分考虑满足招标文件、《技术标准及要求》、满足设计规范、合同的要求 | m3 | 0.28
14 | 010507007017 | 包柱 细石混凝土C15 | 1.混凝土强度等级：细石混凝土 C15 2.砼拌合料要求：满足规范要求 3.添加剂等考虑在综合报价中 4.其它：投标人应充分考虑满足招标文件、《技术标准及要求》、满足设计规范、合同的要求 | m3 | 0.65
15 | 010507007021 | 其他构件 C30细石 | 1.混凝土强度等级：商品混凝土 C30细石 2.砼拌合料要求：满足规范要求 3.添加剂等考虑在综合报价中 4.其它：投标人应充分考虑满足招标文件、《技术标准及要求》、满足设计规范、合同的要求 | m3 | 0.18
16 | 010515001030 | 现浇构件钢筋 HPB300 φ≤10 | 1.钢筋种类、规格：现浇构件钢筋 HPB300 φ≤10 2.钢筋的除锈、连接方式、施工搭接综合考虑，费用包括在投标报价综合单价内，不再单独计量计价 3.钢筋连接方式无论采用绑扎、焊接、机械连接、植筋等由投标人按设计要求及相关规范要求实施，其费用考虑在综合单价中，且达到设计及施工现行规范，结算时不再单独计量计价 4.二次构件（构造柱、圈梁、过梁、砌体拉结带、砌体拉结筋等）钢筋的连接方式，由投标人自行考虑埋设方式并综合报价，不论采用植筋或预埋等方式结算时均不另行计量计价 5.弧形构件钢筋制作安装由投标人自行综合考虑在投标报价中，结算时不作调整 6.抗震钢筋由投标人综合考虑到报价中 7.钢筋长度按中线长度计算 8.其他：满足设计及相关规范要求 | t | 0.019
17 | 010515001031 | 现浇构件钢筋 HRB400 φ≤10 | 1.钢筋种类、规格：现浇构件钢筋 HRB400（HRB400E） φ≤10 2.钢筋的除锈、连接方式、施工搭接综合考虑，费用包括在投标报价综合单价内，不再单独计量计价 3.钢筋连接方式无论采用绑扎、焊接、机械连接、植筋等由投标人按设计要求及相关规范要求实施，其费用考虑在综合单价中，且达到设计及施工现行规范，结算时不再单独计量计价 4.二次构件（构造柱、圈梁、过梁、砌体拉结带、砌体拉结筋等）钢筋的连接方式，由投标人自行考虑埋设方式并综合报价，不论采用植筋或预埋等方式结算时均不另行计量计价 5.弧形构件钢筋制作安装由投标人自行综合考虑在投标报价中，结算时不作调整 6.抗震钢筋由投标人综合考虑到报价中 7.钢筋长度按中线长度计算 8.其他：满足设计及相关规范要求 | t | 0.64
18 | 010515001032 | 现浇构件钢筋 HRB400 φ12～14 | 1.钢筋种类、规格：现浇构件钢筋 HRB400（HRB400E）φ12～14 2.钢筋的除锈、连接方式、施工搭接综合考虑，费用包括在投标报价综合单价内，不再单独计量计价 3.钢筋连接方式无论采用绑扎、焊接、机械连接、植筋等由投标人按设计要求及相关规范要求实施，其费用考虑在综合单价中，且达到设计及施工现行规范，结算时不再单独计量计价 4.二次构件（构造柱、圈梁、过梁、砌体拉结带、砌体拉结筋等）钢筋的连接方式，由投标人自行考虑埋设方式并综合报价，不论采用植筋或预埋等方式结算时均不另行计量计价 5.弧形构件钢筋制作安装由投标人自行综合考虑在投标报价中，结算时不作调整 6.抗震钢筋由投标人综合考虑到报价中 7.钢筋长度按中线长度计算 8.其他：满足设计及相关规范要求 | t | 0.393
19 | 010515001033 | 现浇构件钢筋 HRB400 φ≥16 | 1.钢筋种类、规格：现浇构件钢筋 HRB400（HRB400E）φ≥16 2.钢筋的除锈、连接方式、施工搭接综合考虑，费用包括在投标报价综合单价内，不再单独计量计价 3.钢筋连接方式无论采用绑扎、焊接、机械连接、植筋等由投标人按设计要求及相关规范要求实施，其费用考虑在综合单价中，且达到设计及施工现行规范，结算时不再单独计量计价 4.二次构件（构造柱、圈梁、过梁、砌体拉结带、砌体拉结筋等）钢筋的连接方式，由投标人自行考虑埋设方式并综合报价，不论采用植筋或预埋等方式结算时均不另行计量计价 5.弧形构件钢筋制作安装由投标人自行综合考虑在投标报价中，结算时不作调整 6.抗震钢筋由投标人综合考虑到报价中 7.钢筋长度按中线长度计算 8.其他：满足设计及相关规范要求 | t | 0.627
20 | 010515001034 | 砌体加筋 HPB300 φ≤10 | 1.钢筋种类、规格：现浇构件钢筋 HPB300 φ≤10 2.钢筋的除锈、连接方式、施工搭接综合考虑，费用包括在投标报价综合单价内，不再单独计量计价 3.钢筋连接方式无论采用绑扎、焊接、机械连接、植筋等由投标人按设计要求及相关规范要求实施，其费用考虑在综合单价中，且达到设计及施工现行规范，结算时不再单独计量计价 4.二次构件（构造柱、圈梁、过梁、砌体拉结带、砌体拉结筋等）钢筋的连接方式，由投标人自行考虑埋设方式并综合报价，不论采用植筋或预埋等方式结算时均不另行计量计价 5.弧形构件钢筋制作安装由投标人自行综合考虑在投标报价中，结算时不作调整 6.抗震钢筋由投标人综合考虑到报价中 7.钢筋长度按中线长度计算 8.其他：满足设计及相关规范要求 | t | 0.029
21 | 010516002036 | 预埋铁件 | 1.钢材种类、规格：综合 2.铁件尺寸：综合 3.油漆种类、刷漆遍数：符合设计及现行施工验收规范要求 4.其他：满足设计及规范要求 | t | 0.432
22 | 010516001037 | 锚栓 M33 | 1.螺栓种类 ：柱脚锚栓 2.规格：Q355B钢材,M28，单根长度详设计图示 | 套 | 32
23 | 010603002039 | 钢柱安装 | 1.柱类型：综合考虑 2.钢材品种：Q235B 3.单根柱质量：详设计 4.螺栓种类：普通螺栓、高强螺栓均包含在投标报价中 5.探伤要求：满足现行施工验收规范及招标技术要求 6.除锈要求：主要构件表面抛丸或者喷砂除锈达到Sa2级，其余构件除锈达到St3级 7.综合单价包含底漆及场外运输费用，但不含现场油漆、防火涂料 8.二次深化设计、定制、开模、特殊加工处理等费用包含在综合单价中，结算时不作调整 9.其他：满足设计、招标文件、相关图集、现行施工及验收规范等相关要求 | t | 0.942
24 | 010604001041 | 钢梁安装 | 1.梁类型 ：综合考虑 2.钢材品种：Q235B 3.单根柱质量：详设计 4.螺栓种类：普通螺栓、高强螺栓均包含在投标报价中 5.探伤要求：满足现行施工验收规范及招标技术要求 6.除锈要求：主要构件表面抛丸或者喷砂除锈达到Sa2级，其余构件除锈达到St3级（另列） 7.综合单价包含底漆及场外运输费用，但不含现场油漆、防火涂料，现场油漆、防火涂料（另列） 8.二次深化设计、定制、开模、特殊加工处理等费用包含在综合单价中，结算时不作调整 9.其他：满足设计、招标文件、相关图集、现行施工及验收规范等相关要求 | t | 2.158
25 | 010901002060 | 瓦屋面 | 1.灰色瓦材 2.镀锌金属挂瓦条30*30，厚度1.5mm 3.镀锌金属顺水条40*20，中距600，厚度1.5mm 4.防水层（3.0厚自粘聚合物改性沥青防水卷材，聚酯胎） 5.镀锌彩钢板，0.8mm 6.未尽事需满足设计及规范要求 | m2 | 47.42
26 | 011302001096 | 生态木吊顶 | 1.U型轻钢龙骨吊顶基层 不上人型 2.桑拿板吊顶面层. 3.配套扣条，收边条等。 | m2 | 45.85
27 | 011204003076 | 青灰色外墙面砖 | 1.青灰色外墙面砖贴面，勾缝 2.20厚1：3防水砂浆（5%防水剂）兼找平 3.刷界面处理剂 | m2 | 45.84
28 | 011406001078 | 真石漆外墙面 | 1.咖啡色外墙真石漆 2.刮柔性防水腻子两遍 3.10厚防水砂浆（5%防水剂）兼找平 4.5mm厚聚合物抗裂砂浆内置单层≥160g/平方得耐碱玻纤布 5.刷界面处理剂 | m2 | 7.13
29 | 011405001081 | 金属构件刷防火涂料 | 1.构件：钢构件； 2.防火等级要求：2h； 3.涂料：钢结构防火涂料； 4.防火涂料的性能、涂层厚度及质量满足设计及规范要求。 | t | 3.1
30 | 011405001082 | 金属构件刷油漆 | 1.清理金属表面 2.喷涂聚氨酯面漆 | t | 3.1
31 | 011507001092 | 广告牌 | 1.成品钢结构广告牌，专业厂家制作，含油漆 2.具体做法详设计 | m2 | 3.04
32 | 011508001091 | 钢结构垂花 | 1.成品钢结构垂花柱，专业厂家制作，含油漆 2.具体做法详设计 | 个 | 4
合 计

## F.1.2 单价措施项目清单计价表(表-08)【6#楼‖建筑~
单价措施项目清单与计价表
工程名称： | 大峡谷景区基础设施改造提升项目（永和镇胜利村旅游基础设施提升改造工程）\大峡谷景区基础设施改造提升项目\6#楼【建筑与装饰工程】 |  |  | 标段：
序 号 | 项目编码 | 项目名称 | 项目特征描述 | 计量 单位 | 工程量 | 金额（元）
[6 empty] | 综合单价 | 合价 | 其中
[8 empty] | 定额人工费 | 暂估价
1 | 011701001097 | 综合脚手架 ≤24m | 1．建筑结构形式 ：综合 2．檐口高度：综合 | m2 | 49.5
2 | 011702001100 | 垫层 | 1.支模高度：综合 2.模板类型：木模、组合钢模板、竹胶合板由投标人综合考虑报价 3.支架材料：钢管、竹、木支架由投标人综合考虑报价 4.本项目投标人应根据施工经验，现场实际情况和企业自身情况综合报价，不论采用何种支模方式综合报价 5.本项目工程量计算规则执行房屋建筑与装饰工程工程量计算规范及2020《四川省建设工程工程量清单计价定额》相应章节 6.其他：满足设计及规范要求 | m2 | 14.72
3 | 011702001101 | 独立基础 | 1.支模高度：综合 2.模板类型：木模、组合钢模板、竹胶合板由投标人综合考虑报价 3.支架材料：钢管、竹、木支架由投标人综合考虑报价 4.本项目投标人应根据施工经验，现场实际情况和企业自身情况综合报价，不论采用何种支模方式综合报价 5.本项目工程量计算规则执行房屋建筑与装饰工程工程量计算规范及2020《四川省建设工程工程量清单计价定额》相应章节 6.其他：满足设计及规范要求 | m2 | 16
4 | 011702005102 | 基础梁 | 1.支模高度：综合 2.模板类型：木模、组合钢模板、竹胶合板由投标人综合考虑报价 3.支架材料：钢管、竹、木支架由投标人综合考虑报价 4.本项目投标人应根据施工经验，现场实际情况和企业自身情况综合报价，不论采用何种支模方式综合报价 5.本项目工程量计算规则执行房屋建筑与装饰工程工程量计算规范及2020《四川省建设工程工程量清单计价定额》相应章节 6.其他：满足设计及规范要求 | m2 | 37.38
5 | 011702002103 | 矩形柱 | 1.支模高度：综合 2.模板类型：木模、组合钢模板、竹胶合板由投标人综合考虑报价 3.支架材料：钢管、竹、木支架由投标人综合考虑报价 4.本项目投标人应根据施工经验，现场实际情况和企业自身情况综合报价，不论采用何种支模方式综合报价 5.本项目工程量计算规则执行房屋建筑与装饰工程工程量计算规范及2020《四川省建设工程工程量清单计价定额》相应章节 6.其他：满足设计及规范要求 | m2 | 9.71
6 | 011702008104 | 压顶梁 | 1.支模高度：综合 2.模板类型：木模、组合钢模板、竹胶合板由投标人综合考虑报价 3.支架材料：钢管、竹、木支架由投标人综合考虑报价 4.本项目投标人应根据施工经验，现场实际情况和企业自身情况综合报价，不论采用何种支模方式综合报价 5.本项目工程量计算规则执行房屋建筑与装饰工程工程量计算规范及2020《四川省建设工程工程量清单计价定额》相应章节 6.其他：满足设计及规范要求 | m2 | 4.77
7 | 011702025107 | 其它现浇构件 | 1.支模高度：综合 2.模板类型：木模、组合钢模板、竹胶合板由投标人综合考虑报价 3.支架材料：钢管、竹、木支架由投标人综合考虑报价 4.本项目投标人应根据施工经验，现场实际情况和企业自身情况综合报价，不论采用何种支模方式综合报价 5.本项目工程量计算规则执行房屋建筑与装饰工程工程量计算规范及2020《四川省建设工程工程量清单计价定额》相应章节 6.其他：满足设计及规范要求 | m2 | 1.56
合 计

## F.4 总价措施项目清单计价表(表-11)(达州专用)【6#~
总价措施项目清单计价表
工程名称： | 大峡谷景区基础设施改造提升项目（永和镇胜利村旅游基础设施提升改造工程）\大峡谷景区基础设施改造提升项目\6#楼【建筑与装饰工程】 |  |  | 标段：
序 号 | 项目编码 | 项目名称 | 计算基础 | 费率 （%） | 金额 （元） | 调整费率 (%) | 调整后 金额(元) | 备注
1 | 011707001089 | 安全文明施工费
1.1 | ① | 环境保护费 | 分部分项工程及单价措施项目(定额人工费+定额机械费) | 0.55
1.2 | ② | 文明施工费 | 分部分项工程及单价措施项目(定额人工费+定额机械费) | 2.7
1.3 | ③ | 安全施工费 | 分部分项工程及单价措施项目(定额人工费+定额机械费) | 4.2
1.4 | ④ | 临时设施费 | 分部分项工程及单价措施项目(定额人工费+定额机械费) | 6.7
2 | 011707002090 | 夜间施工增加费 | 分部分项工程及单价措施项目(定额人工费+定额机械费) | 0.48
3 | 011707003091 | 非夜间施工照明
4 | 011707004092 | 二次搬运费 | 分部分项工程及单价措施项目(定额人工费+定额机械费) | 0.23
5 | 011707005093 | 冬雨季施工增加费 | 分部分项工程及单价措施项目(定额人工费+定额机械费) | 0.36
6 | 011707006094 | 地上、地下设施、建筑物的临时保护设施
7 | 011707007095 | 已完工程及设备保护费
8 | 011707008096 | 工程定位复测费 | 分部分项工程及单价措施项目(定额人工费+定额机械费) | 0.09
合 计 | [5 empty] | - | - | -

## G.1 其他项目清单计价汇总表(表-12)【6#楼‖建筑与装~
其他项目清单与计价汇总表
工程名称： | 大峡谷景区基础设施改造提升项目（永和镇胜利村旅游基础设施提升改造工程）\大峡谷景区基础设施改造提升项目\6#楼【建筑与装饰工程】 | 标段：
序号 | 项 目 名 称 | 金额（元） | 结算金额(元) | 备注
1 | 暂列金额
2 | 暂估价
2.1 | 专业工程暂估价/结算价
3 | 计日工
4 | 总承包服务费
合 计 |  |  |  | -

## H 规费、税金项目清单计价表(表-13)仅打印规费金额【6#~
规费、税金项目计价表
工程名称： | 大峡谷景区基础设施改造提升项目（永和镇胜利村旅游基础设施提升改造工程）\大峡谷景区基础设施改造提升项目\6#楼【建筑与装饰工程】 |  | 标段：
序号 | 项目名称 | 计算基础 | 计算基数 | 计算费率（％） | 金额(元)
1 | 规费 | 分部分项定额人工费+单价措施项目定额人工费
2 | 销项增值税额 | 分部分项工程费+措施项目费+其他项目费+规费+按实计算费用+创优质工程奖补偿奖励费-按规定不计税的工程设备金额-除税甲供材料（设备）费 |  | 9
3 | 附加税 | 分部分项工程费+措施项目费+其他项目费+规费+按实计算费用+创优质工程奖补偿奖励费-按规定不计税的工程设备金额-除税甲供材料（设备）费 |  | 0.261
合计

## F.1.1 分部分项工程清单计价表(表-08)【7#楼‖建筑~
分部分项工程量清单与计价表
工程名称： | 大峡谷景区基础设施改造提升项目（永和镇胜利村旅游基础设施提升改造工程）\大峡谷景区基础设施改造提升项目\7#楼【建筑与装饰工程】 |  |  | 标段：
序号 | 项目编码 | 项目名称 | 项目特征描述 | 计量 单位 | 工程量 | 金额（元）
[6 empty] | 综合单价 | 合价 | 其 中
[8 empty] | 定额人工费 | 暂估价
1 | 011602001094 | 建筑原地面拆除 | 1.建筑原地面拆除 2.具体详设计 | m2 | 36.8
2 | 011607001095 | 建筑原屋面拆除 | 1.建筑原屋面拆除 2.具体详设计 | m2 | 24
3 | 010101004002 | 挖槽坑土石方 | 1.土石类别：根据地质勘察报告和实际情况综合考虑，各种类土方，包括但不限于铁路站台、道轨及基础、建筑物和构筑物、建渣、垃圾、卵石层、岩石层、淤泥、流沙、障碍物、软弱土、腐植土、杂填土、膨胀土、地表土、耕植土、钢筋砼、砖石、清表、放坡、修边角、捡底、地基钎探、开挖土质边沟、溢流井（管）、盲沟、预留管道、灌木、乔木、农作物、草、树兜、树根、竹丛等综合考虑且包含乔木、灌木等拆运至业主指定地点堆放 2.开挖深度：开挖深度按设计综合考虑 3.开挖方式：由投标人综合考虑，机械开挖包含人工捡底、人工清理边角等配合作业；包含开挖后原土碾压夯实等处理工作 4.运输距离：场内运输投标人综合考虑 5.综合单价包含人机配合挖土方，中标后基础土方开挖不论实际采用何种开挖方式均执行本项综合单价 6.工程量按土方开挖图纸计入，结算按实计入 7.其他：投标人应充分考虑满足招标文件、技术标准及要求、满足规范、合同的要求 | m3 | 16.5
4 | 010103001003 | 回填方 | 1.土质要求：达到规范及设计要求 2.密实要求：达到规范及设计要求 3.夯填（碾压）：回填土（或灰土）必须分层回填夯实，填土内不得含有有机杂质和大于50mm的土块，回填土厚度采用机械夯压时，每层填土不大于300mm；人工夯实时，每层填土不大于200mm。其压实系数> 0.96（回填深度<2米时，其压实系数> 0.90） 4.其它：符合设计及规范要求 | m3 | 6.13
5 | 010103002004 | 余方弃置 | 1.废弃料品种：多余且不可利用的土石方、建渣等综合考虑。 2.运距：投标人踏勘现场,土石方堆场及外弃运距投标人自行考虑在该综合单价中，外弃场地必须满足当地相关行政主管部门的要求。 3.余方弃置点处理、外运补贴等相关费用由投标人自行考虑。 | m3 | 10.37
6 | 010401004006 | M5.0混合砂浆砌筑页岩多孔砖 ≤3.6m | 1.砖品种、规格、强度等级 ：页岩多孔砖 2.砂浆强度等级、配合比：M5.0混合砂浆 3.配砖综合考虑在本清单内 | m3 | 1.76
7 | 010401007093 | 花窗 | 1.花窗由专业厂家制作，按照牢固稳定 2.花窗厚度120mm 3.具体做法详设计 | m2 | 1.44
8 | 010501001009 | 地面垫层 C20 | 1.混凝土强度等级：商品混凝土 C10 2.砼拌合料要求：满足规范要求 3.添加剂等考虑在综合报价中 4.其它：投标人应充分考虑满足招标文件、《技术标准及要求》、满足设计规范、合同的要求 | m3 | 2.9
9 | 010501001010 | 垫层 C15 | 1.混凝土强度等级：商品混凝土 C15 2.砼拌合料要求：满足规范要求 3.添加剂等考虑在综合报价中 4.其它：投标人应充分考虑满足招标文件、《技术标准及要求》、满足设计规范、合同的要求 | m3 | 3.02
10 | 010501003011 | 独立基础 C30 | 1.混凝土强度等级：商品混凝土 C30 2.砼拌合料要求：满足规范要求 3.添加剂等考虑在综合报价中 4.其它：投标人应充分考虑满足招标文件、《技术标准及要求》、满足设计规范、合同的要求 | m3 | 3.6
11 | 010503001012 | 基础梁 C30 | 1.混凝土强度等级：商品混凝土 C30 2.砼拌合料要求：满足规范要求 3.添加剂等考虑在综合报价中 4.其它：投标人应充分考虑满足招标文件、《技术标准及要求》、满足设计规范、合同的要求 | m3 | 3.81
12 | 010502001013 | 矩形柱 C30 | 1.混凝土强度等级：商品混凝土 C30 2.砼拌合料要求：满足规范要求 3.添加剂等考虑在综合报价中 4.其它：投标人应充分考虑满足招标文件、《技术标准及要求》、满足设计规范、合同的要求 | m3 | 1.38
13 | 010503004090 | 压顶梁 C25 | 1.混凝土强度等级：商品混凝土 C25 2.砼拌合料要求：满足规范要求 3.添加剂等考虑在综合报价中 4.其它：投标人应充分考虑满足招标文件、《技术标准及要求》、满足设计规范、合同的要求 | m3 | 0.22
14 | 010507007017 | 包柱 细石混凝土C15 | 1.混凝土强度等级：细石混凝土 C15 2.砼拌合料要求：满足规范要求 3.添加剂等考虑在综合报价中 4.其它：投标人应充分考虑满足招标文件、《技术标准及要求》、满足设计规范、合同的要求 | m3 | 0.65
15 | 010507007021 | 其他构件 C30细石 | 1.混凝土强度等级：商品混凝土 C30细石 2.砼拌合料要求：满足规范要求 3.添加剂等考虑在综合报价中 4.其它：投标人应充分考虑满足招标文件、《技术标准及要求》、满足设计规范、合同的要求 | m3 | 0.18
16 | 010515001030 | 现浇构件钢筋 HPB300 φ≤10 | 1.钢筋种类、规格：现浇构件钢筋 HPB300 φ≤10 2.钢筋的除锈、连接方式、施工搭接综合考虑，费用包括在投标报价综合单价内，不再单独计量计价 3.钢筋连接方式无论采用绑扎、焊接、机械连接、植筋等由投标人按设计要求及相关规范要求实施，其费用考虑在综合单价中，且达到设计及施工现行规范，结算时不再单独计量计价 4.二次构件（构造柱、圈梁、过梁、砌体拉结带、砌体拉结筋等）钢筋的连接方式，由投标人自行考虑埋设方式并综合报价，不论采用植筋或预埋等方式结算时均不另行计量计价 5.弧形构件钢筋制作安装由投标人自行综合考虑在投标报价中，结算时不作调整 6.抗震钢筋由投标人综合考虑到报价中 7.钢筋长度按中线长度计算 8.其他：满足设计及相关规范要求 | t | 0.01
17 | 010515001031 | 现浇构件钢筋 HRB400 φ≤10 | 1.钢筋种类、规格：现浇构件钢筋 HRB400（HRB400E） φ≤10 2.钢筋的除锈、连接方式、施工搭接综合考虑，费用包括在投标报价综合单价内，不再单独计量计价 3.钢筋连接方式无论采用绑扎、焊接、机械连接、植筋等由投标人按设计要求及相关规范要求实施，其费用考虑在综合单价中，且达到设计及施工现行规范，结算时不再单独计量计价 4.二次构件（构造柱、圈梁、过梁、砌体拉结带、砌体拉结筋等）钢筋的连接方式，由投标人自行考虑埋设方式并综合报价，不论采用植筋或预埋等方式结算时均不另行计量计价 5.弧形构件钢筋制作安装由投标人自行综合考虑在投标报价中，结算时不作调整 6.抗震钢筋由投标人综合考虑到报价中 7.钢筋长度按中线长度计算 8.其他：满足设计及相关规范要求 | t | 0.499
18 | 010515001032 | 现浇构件钢筋 HRB400 φ12～14 | 1.钢筋种类、规格：现浇构件钢筋 HRB400（HRB400E）φ12～14 2.钢筋的除锈、连接方式、施工搭接综合考虑，费用包括在投标报价综合单价内，不再单独计量计价 3.钢筋连接方式无论采用绑扎、焊接、机械连接、植筋等由投标人按设计要求及相关规范要求实施，其费用考虑在综合单价中，且达到设计及施工现行规范，结算时不再单独计量计价 4.二次构件（构造柱、圈梁、过梁、砌体拉结带、砌体拉结筋等）钢筋的连接方式，由投标人自行考虑埋设方式并综合报价，不论采用植筋或预埋等方式结算时均不另行计量计价 5.弧形构件钢筋制作安装由投标人自行综合考虑在投标报价中，结算时不作调整 6.抗震钢筋由投标人综合考虑到报价中 7.钢筋长度按中线长度计算 8.其他：满足设计及相关规范要求 | t | 0.361
19 | 010515001033 | 现浇构件钢筋 HRB400 φ≥16 | 1.钢筋种类、规格：现浇构件钢筋 HRB400（HRB400E）φ≥16 2.钢筋的除锈、连接方式、施工搭接综合考虑，费用包括在投标报价综合单价内，不再单独计量计价 3.钢筋连接方式无论采用绑扎、焊接、机械连接、植筋等由投标人按设计要求及相关规范要求实施，其费用考虑在综合单价中，且达到设计及施工现行规范，结算时不再单独计量计价 4.二次构件（构造柱、圈梁、过梁、砌体拉结带、砌体拉结筋等）钢筋的连接方式，由投标人自行考虑埋设方式并综合报价，不论采用植筋或预埋等方式结算时均不另行计量计价 5.弧形构件钢筋制作安装由投标人自行综合考虑在投标报价中，结算时不作调整 6.抗震钢筋由投标人综合考虑到报价中 7.钢筋长度按中线长度计算 8.其他：满足设计及相关规范要求 | t | 0.498
20 | 010515001034 | 砌体加筋 HPB300 φ≤10 | 1.钢筋种类、规格：现浇构件钢筋 HPB300 φ≤10 2.钢筋的除锈、连接方式、施工搭接综合考虑，费用包括在投标报价综合单价内，不再单独计量计价 3.钢筋连接方式无论采用绑扎、焊接、机械连接、植筋等由投标人按设计要求及相关规范要求实施，其费用考虑在综合单价中，且达到设计及施工现行规范，结算时不再单独计量计价 4.二次构件（构造柱、圈梁、过梁、砌体拉结带、砌体拉结筋等）钢筋的连接方式，由投标人自行考虑埋设方式并综合报价，不论采用植筋或预埋等方式结算时均不另行计量计价 5.弧形构件钢筋制作安装由投标人自行综合考虑在投标报价中，结算时不作调整 6.抗震钢筋由投标人综合考虑到报价中 7.钢筋长度按中线长度计算 8.其他：满足设计及相关规范要求 | t | 0.022
21 | 010516002036 | 预埋铁件 | 1.钢材种类、规格：综合 2.铁件尺寸：综合 3.油漆种类、刷漆遍数：符合设计及现行施工验收规范要求 4.其他：满足设计及规范要求 | t | 0.432
22 | 010516001037 | 锚栓 M33 | 1.螺栓种类 ：柱脚锚栓 2.规格：Q355B钢材,M28，单根长度详设计图示 | 套 | 32
23 | 010603002039 | 钢柱安装 | 1.柱类型：综合考虑 2.钢材品种：Q235B 3.单根柱质量：详设计 4.螺栓种类：普通螺栓、高强螺栓均包含在投标报价中 5.探伤要求：满足现行施工验收规范及招标技术要求 6.除锈要求：主要构件表面抛丸或者喷砂除锈达到Sa2级，其余构件除锈达到St3级 7.综合单价包含底漆及场外运输费用，但不含现场油漆、防火涂料 8.二次深化设计、定制、开模、特殊加工处理等费用包含在综合单价中，结算时不作调整 9.其他：满足设计、招标文件、相关图集、现行施工及验收规范等相关要求 | t | 0.942
24 | 010604001041 | 钢梁安装 | 1.梁类型 ：综合考虑 2.钢材品种：Q235B 3.单根柱质量：详设计 4.螺栓种类：普通螺栓、高强螺栓均包含在投标报价中 5.探伤要求：满足现行施工验收规范及招标技术要求 6.除锈要求：主要构件表面抛丸或者喷砂除锈达到Sa2级，其余构件除锈达到St3级（另列） 7.综合单价包含底漆及场外运输费用，但不含现场油漆、防火涂料，现场油漆、防火涂料（另列） 8.二次深化设计、定制、开模、特殊加工处理等费用包含在综合单价中，结算时不作调整 9.其他：满足设计、招标文件、相关图集、现行施工及验收规范等相关要求 | t | 1.869
25 | 010901002060 | 瓦屋面 | 1.灰色瓦材 2.镀锌金属挂瓦条30*30，厚度1.5mm 3.镀锌金属顺水条40*20，中距600，厚度1.5mm 4.防水层（3.0厚自粘聚合物改性沥青防水卷材，聚酯胎） 5.镀锌彩钢板，0.8mm 6.未尽事需满足设计及规范要求 | m2 | 29.17
26 | 011302001096 | 生态木吊顶 | 1.U型轻钢龙骨吊顶基层 不上人型 2.桑拿板吊顶面层. 3.配套扣条，收边条等。 | m2 | 29.02
27 | 011204003076 | 青灰色外墙面砖 | 1.青灰色外墙面砖贴面，勾缝 2.20厚1：3防水砂浆（5%防水剂）兼找平 3.刷界面处理剂 | m2 | 35
28 | 011406001078 | 真石漆外墙面 | 1.咖啡色外墙真石漆 2.刮柔性防水腻子两遍 3.10厚防水砂浆（5%防水剂）兼找平 4.5mm厚聚合物抗裂砂浆内置单层≥160g/平方得耐碱玻纤布 5.刷界面处理剂 | m2 | 5.58
29 | 011405001081 | 金属构件刷防火涂料 | 1.构件：钢构件； 2.防火等级要求：2h； 3.涂料：钢结构防火涂料； 4.防火涂料的性能、涂层厚度及质量满足设计及规范要求。 | t | 2.811
30 | 011405001082 | 金属构件刷油漆 | 1.清理金属表面 2.喷涂聚氨酯面漆 | t | 2.811
31 | 011507001092 | 广告牌 | 1.成品钢结构广告牌，专业厂家制作，含油漆 2.具体做法详设计 | m2 | 3.22
32 | 011508001091 | 钢结构垂花 | 1.成品钢结构垂花柱，专业厂家制作，含油漆 2.具体做法详设计 | 个 | 4
合 计

## F.1.2 单价措施项目清单计价表(表-08)【7#楼‖建筑~
单价措施项目清单与计价表
工程名称： | 大峡谷景区基础设施改造提升项目（永和镇胜利村旅游基础设施提升改造工程）\大峡谷景区基础设施改造提升项目\7#楼【建筑与装饰工程】 |  |  | 标段：
序 号 | 项目编码 | 项目名称 | 项目特征描述 | 计量 单位 | 工程量 | 金额（元）
[6 empty] | 综合单价 | 合价 | 其中
[8 empty] | 定额人工费 | 暂估价
1 | 011701001097 | 综合脚手架 ≤24m | 1．建筑结构形式 ：综合 2．檐口高度：综合 | m2 | 31.25
2 | 011702001100 | 垫层 | 1.支模高度：综合 2.模板类型：木模、组合钢模板、竹胶合板由投标人综合考虑报价 3.支架材料：钢管、竹、木支架由投标人综合考虑报价 4.本项目投标人应根据施工经验，现场实际情况和企业自身情况综合报价，不论采用何种支模方式综合报价 5.本项目工程量计算规则执行房屋建筑与装饰工程工程量计算规范及2020《四川省建设工程工程量清单计价定额》相应章节 6.其他：满足设计及规范要求 | m2 | 12.82
3 | 011702001101 | 独立基础 | 1.支模高度：综合 2.模板类型：木模、组合钢模板、竹胶合板由投标人综合考虑报价 3.支架材料：钢管、竹、木支架由投标人综合考虑报价 4.本项目投标人应根据施工经验，现场实际情况和企业自身情况综合报价，不论采用何种支模方式综合报价 5.本项目工程量计算规则执行房屋建筑与装饰工程工程量计算规范及2020《四川省建设工程工程量清单计价定额》相应章节 6.其他：满足设计及规范要求 | m2 | 11.6
4 | 011702005102 | 基础梁 | 1.支模高度：综合 2.模板类型：木模、组合钢模板、竹胶合板由投标人综合考虑报价 3.支架材料：钢管、竹、木支架由投标人综合考虑报价 4.本项目投标人应根据施工经验，现场实际情况和企业自身情况综合报价，不论采用何种支模方式综合报价 5.本项目工程量计算规则执行房屋建筑与装饰工程工程量计算规范及2020《四川省建设工程工程量清单计价定额》相应章节 6.其他：满足设计及规范要求 | m2 | 32.98
5 | 011702002103 | 矩形柱 | 1.支模高度：综合 2.模板类型：木模、组合钢模板、竹胶合板由投标人综合考虑报价 3.支架材料：钢管、竹、木支架由投标人综合考虑报价 4.本项目投标人应根据施工经验，现场实际情况和企业自身情况综合报价，不论采用何种支模方式综合报价 5.本项目工程量计算规则执行房屋建筑与装饰工程工程量计算规范及2020《四川省建设工程工程量清单计价定额》相应章节 6.其他：满足设计及规范要求 | m2 | 9.71
6 | 011702008104 | 压顶梁 | 1.支模高度：综合 2.模板类型：木模、组合钢模板、竹胶合板由投标人综合考虑报价 3.支架材料：钢管、竹、木支架由投标人综合考虑报价 4.本项目投标人应根据施工经验，现场实际情况和企业自身情况综合报价，不论采用何种支模方式综合报价 5.本项目工程量计算规则执行房屋建筑与装饰工程工程量计算规范及2020《四川省建设工程工程量清单计价定额》相应章节 6.其他：满足设计及规范要求 | m2 | 3.77
7 | 011702025107 | 其它现浇构件 | 1.支模高度：综合 2.模板类型：木模、组合钢模板、竹胶合板由投标人综合考虑报价 3.支架材料：钢管、竹、木支架由投标人综合考虑报价 4.本项目投标人应根据施工经验，现场实际情况和企业自身情况综合报价，不论采用何种支模方式综合报价 5.本项目工程量计算规则执行房屋建筑与装饰工程工程量计算规范及2020《四川省建设工程工程量清单计价定额》相应章节 6.其他：满足设计及规范要求 | m2 | 1.56
合 计

## F.4 总价措施项目清单计价表(表-11)(达州专用)【7#~
总价措施项目清单计价表
工程名称： | 大峡谷景区基础设施改造提升项目（永和镇胜利村旅游基础设施提升改造工程）\大峡谷景区基础设施改造提升项目\7#楼【建筑与装饰工程】 |  |  | 标段：
序 号 | 项目编码 | 项目名称 | 计算基础 | 费率 （%） | 金额 （元） | 调整费率 (%) | 调整后 金额(元) | 备注
1 | 011707001089 | 安全文明施工费
1.1 | ① | 环境保护费 | 分部分项工程及单价措施项目(定额人工费+定额机械费) | 0.55
1.2 | ② | 文明施工费 | 分部分项工程及单价措施项目(定额人工费+定额机械费) | 2.7
1.3 | ③ | 安全施工费 | 分部分项工程及单价措施项目(定额人工费+定额机械费) | 4.2
1.4 | ④ | 临时设施费 | 分部分项工程及单价措施项目(定额人工费+定额机械费) | 6.7
2 | 011707002090 | 夜间施工增加费 | 分部分项工程及单价措施项目(定额人工费+定额机械费) | 0.48
3 | 011707003091 | 非夜间施工照明
4 | 011707004092 | 二次搬运费 | 分部分项工程及单价措施项目(定额人工费+定额机械费) | 0.23
5 | 011707005093 | 冬雨季施工增加费 | 分部分项工程及单价措施项目(定额人工费+定额机械费) | 0.36
6 | 011707006094 | 地上、地下设施、建筑物的临时保护设施
7 | 011707007095 | 已完工程及设备保护费
8 | 011707008096 | 工程定位复测费 | 分部分项工程及单价措施项目(定额人工费+定额机械费) | 0.09
合 计 | [5 empty] | - | - | -

## G.1 其他项目清单计价汇总表(表-12)【7#楼‖建筑与装~
其他项目清单与计价汇总表
工程名称： | 大峡谷景区基础设施改造提升项目（永和镇胜利村旅游基础设施提升改造工程）\大峡谷景区基础设施改造提升项目\7#楼【建筑与装饰工程】 | 标段：
序号 | 项 目 名 称 | 金额（元） | 结算金额(元) | 备注
1 | 暂列金额
2 | 暂估价
2.1 | 专业工程暂估价/结算价
3 | 计日工
4 | 总承包服务费
合 计 |  |  |  | -

## H 规费、税金项目清单计价表(表-13)仅打印规费金额【7#~
规费、税金项目计价表
工程名称： | 大峡谷景区基础设施改造提升项目（永和镇胜利村旅游基础设施提升改造工程）\大峡谷景区基础设施改造提升项目\7#楼【建筑与装饰工程】 |  | 标段：
序号 | 项目名称 | 计算基础 | 计算基数 | 计算费率（％） | 金额(元)
1 | 规费 | 分部分项定额人工费+单价措施项目定额人工费
2 | 销项增值税额 | 分部分项工程费+措施项目费+其他项目费+规费+按实计算费用+创优质工程奖补偿奖励费-按规定不计税的工程设备金额-除税甲供材料（设备）费 |  | 9
3 | 附加税 | 分部分项工程费+措施项目费+其他项目费+规费+按实计算费用+创优质工程奖补偿奖励费-按规定不计税的工程设备金额-除税甲供材料（设备）费 |  | 0.261
合计

## F.1.1 分部分项工程清单计价表(表-08)【8#楼‖建筑~
分部分项工程量清单与计价表
工程名称： | 大峡谷景区基础设施改造提升项目（永和镇胜利村旅游基础设施提升改造工程）\大峡谷景区基础设施改造提升项目\8#楼【建筑与装饰工程】 |  |  | 标段：
序号 | 项目编码 | 项目名称 | 项目特征描述 | 计量 单位 | 工程量 | 金额（元）
[6 empty] | 综合单价 | 合价 | 其 中
[8 empty] | 定额人工费 | 暂估价
1 | 011602001094 | 建筑原地面拆除 | 1.建筑原地面拆除 2.具体详设计 | m2 | 29.85
2 | 011607001095 | 建筑原屋面拆除 | 1.建筑原屋面拆除 2.具体详设计 | m2 | 18.3
3 | 010101004002 | 挖槽坑土石方 | 1.土石类别：根据地质勘察报告和实际情况综合考虑，各种类土方，包括但不限于铁路站台、道轨及基础、建筑物和构筑物、建渣、垃圾、卵石层、岩石层、淤泥、流沙、障碍物、软弱土、腐植土、杂填土、膨胀土、地表土、耕植土、钢筋砼、砖石、清表、放坡、修边角、捡底、地基钎探、开挖土质边沟、溢流井（管）、盲沟、预留管道、灌木、乔木、农作物、草、树兜、树根、竹丛等综合考虑且包含乔木、灌木等拆运至业主指定地点堆放 2.开挖深度：开挖深度按设计综合考虑 3.开挖方式：由投标人综合考虑，机械开挖包含人工捡底、人工清理边角等配合作业；包含开挖后原土碾压夯实等处理工作 4.运输距离：场内运输投标人综合考虑 5.综合单价包含人机配合挖土方，中标后基础土方开挖不论实际采用何种开挖方式均执行本项综合单价 6.工程量按土方开挖图纸计入，结算按实计入 7.其他：投标人应充分考虑满足招标文件、技术标准及要求、满足规范、合同的要求 | m3 | 13.78
4 | 010103001003 | 回填方 | 1.土质要求：达到规范及设计要求 2.密实要求：达到规范及设计要求 3.夯填（碾压）：回填土（或灰土）必须分层回填夯实，填土内不得含有有机杂质和大于50mm的土块，回填土厚度采用机械夯压时，每层填土不大于300mm；人工夯实时，每层填土不大于200mm。其压实系数> 0.96（回填深度<2米时，其压实系数> 0.90） 4.其它：符合设计及规范要求 | m3 | 4.9
5 | 010103002004 | 余方弃置 | 1.废弃料品种：多余且不可利用的土石方、建渣等综合考虑。 2.运距：投标人踏勘现场,土石方堆场及外弃运距投标人自行考虑在该综合单价中，外弃场地必须满足当地相关行政主管部门的要求。 3.余方弃置点处理、外运补贴等相关费用由投标人自行考虑。 | m3 | 8.88
6 | 010401004006 | M5.0混合砂浆砌筑页岩多孔砖 ≤3.6m | 1.砖品种、规格、强度等级 ：页岩多孔砖 2.砂浆强度等级、配合比：M5.0混合砂浆 3.配砖综合考虑在本清单内 | m3 | 1.55
7 | 010401007093 | 花窗 | 1.花窗由专业厂家制作，按照牢固稳定 2.花窗厚度120mm 3.具体做法详设计 | m2 | 1.44
8 | 010501001009 | 地面垫层 C20 | 1.混凝土强度等级：商品混凝土 C10 2.砼拌合料要求：满足规范要求 3.添加剂等考虑在综合报价中 4.其它：投标人应充分考虑满足招标文件、《技术标准及要求》、满足设计规范、合同的要求 | m3 | 2.17
9 | 010501001010 | 垫层 C15 | 1.混凝土强度等级：商品混凝土 C15 2.砼拌合料要求：满足规范要求 3.添加剂等考虑在综合报价中 4.其它：投标人应充分考虑满足招标文件、《技术标准及要求》、满足设计规范、合同的要求 | m3 | 2.61
10 | 010501003011 | 独立基础 C30 | 1.混凝土强度等级：商品混凝土 C30 2.砼拌合料要求：满足规范要求 3.添加剂等考虑在综合报价中 4.其它：投标人应充分考虑满足招标文件、《技术标准及要求》、满足设计规范、合同的要求 | m3 | 2.88
11 | 010503001012 | 基础梁 C30 | 1.混凝土强度等级：商品混凝土 C30 2.砼拌合料要求：满足规范要求 3.添加剂等考虑在综合报价中 4.其它：投标人应充分考虑满足招标文件、《技术标准及要求》、满足设计规范、合同的要求 | m3 | 3.24
12 | 010502001013 | 矩形柱 C30 | 1.混凝土强度等级：商品混凝土 C30 2.砼拌合料要求：满足规范要求 3.添加剂等考虑在综合报价中 4.其它：投标人应充分考虑满足招标文件、《技术标准及要求》、满足设计规范、合同的要求 | m3 | 1.38
13 | 010503004090 | 压顶梁 C25 | 1.混凝土强度等级：商品混凝土 C25 2.砼拌合料要求：满足规范要求 3.添加剂等考虑在综合报价中 4.其它：投标人应充分考虑满足招标文件、《技术标准及要求》、满足设计规范、合同的要求 | m3 | 0.19
14 | 010507007017 | 包柱 细石混凝土C15 | 1.混凝土强度等级：细石混凝土 C15 2.砼拌合料要求：满足规范要求 3.添加剂等考虑在综合报价中 4.其它：投标人应充分考虑满足招标文件、《技术标准及要求》、满足设计规范、合同的要求 | m3 | 0.65
15 | 010507007021 | 其他构件 C30细石 | 1.混凝土强度等级：商品混凝土 C30细石 2.砼拌合料要求：满足规范要求 3.添加剂等考虑在综合报价中 4.其它：投标人应充分考虑满足招标文件、《技术标准及要求》、满足设计规范、合同的要求 | m3 | 0.18
16 | 010515001030 | 现浇构件钢筋 HPB300 φ≤10 | 1.钢筋种类、规格：现浇构件钢筋 HPB300 φ≤10 2.钢筋的除锈、连接方式、施工搭接综合考虑，费用包括在投标报价综合单价内，不再单独计量计价 3.钢筋连接方式无论采用绑扎、焊接、机械连接、植筋等由投标人按设计要求及相关规范要求实施，其费用考虑在综合单价中，且达到设计及施工现行规范，结算时不再单独计量计价 4.二次构件（构造柱、圈梁、过梁、砌体拉结带、砌体拉结筋等）钢筋的连接方式，由投标人自行考虑埋设方式并综合报价，不论采用植筋或预埋等方式结算时均不另行计量计价 5.弧形构件钢筋制作安装由投标人自行综合考虑在投标报价中，结算时不作调整 6.抗震钢筋由投标人综合考虑到报价中 7.钢筋长度按中线长度计算 8.其他：满足设计及相关规范要求 | t | 0.008
17 | 010515001031 | 现浇构件钢筋 HRB400 φ≤10 | 1.钢筋种类、规格：现浇构件钢筋 HRB400（HRB400E） φ≤10 2.钢筋的除锈、连接方式、施工搭接综合考虑，费用包括在投标报价综合单价内，不再单独计量计价 3.钢筋连接方式无论采用绑扎、焊接、机械连接、植筋等由投标人按设计要求及相关规范要求实施，其费用考虑在综合单价中，且达到设计及施工现行规范，结算时不再单独计量计价 4.二次构件（构造柱、圈梁、过梁、砌体拉结带、砌体拉结筋等）钢筋的连接方式，由投标人自行考虑埋设方式并综合报价，不论采用植筋或预埋等方式结算时均不另行计量计价 5.弧形构件钢筋制作安装由投标人自行综合考虑在投标报价中，结算时不作调整 6.抗震钢筋由投标人综合考虑到报价中 7.钢筋长度按中线长度计算 8.其他：满足设计及相关规范要求 | t | 0.46
18 | 010515001032 | 现浇构件钢筋 HRB400 φ12～14 | 1.钢筋种类、规格：现浇构件钢筋 HRB400（HRB400E）φ12～14 2.钢筋的除锈、连接方式、施工搭接综合考虑，费用包括在投标报价综合单价内，不再单独计量计价 3.钢筋连接方式无论采用绑扎、焊接、机械连接、植筋等由投标人按设计要求及相关规范要求实施，其费用考虑在综合单价中，且达到设计及施工现行规范，结算时不再单独计量计价 4.二次构件（构造柱、圈梁、过梁、砌体拉结带、砌体拉结筋等）钢筋的连接方式，由投标人自行考虑埋设方式并综合报价，不论采用植筋或预埋等方式结算时均不另行计量计价 5.弧形构件钢筋制作安装由投标人自行综合考虑在投标报价中，结算时不作调整 6.抗震钢筋由投标人综合考虑到报价中 7.钢筋长度按中线长度计算 8.其他：满足设计及相关规范要求 | t | 0.315
19 | 010515001033 | 现浇构件钢筋 HRB400 φ≥16 | 1.钢筋种类、规格：现浇构件钢筋 HRB400（HRB400E）φ≥16 2.钢筋的除锈、连接方式、施工搭接综合考虑，费用包括在投标报价综合单价内，不再单独计量计价 3.钢筋连接方式无论采用绑扎、焊接、机械连接、植筋等由投标人按设计要求及相关规范要求实施，其费用考虑在综合单价中，且达到设计及施工现行规范，结算时不再单独计量计价 4.二次构件（构造柱、圈梁、过梁、砌体拉结带、砌体拉结筋等）钢筋的连接方式，由投标人自行考虑埋设方式并综合报价，不论采用植筋或预埋等方式结算时均不另行计量计价 5.弧形构件钢筋制作安装由投标人自行综合考虑在投标报价中，结算时不作调整 6.抗震钢筋由投标人综合考虑到报价中 7.钢筋长度按中线长度计算 8.其他：满足设计及相关规范要求 | t | 0.472
20 | 010515001034 | 砌体加筋 HPB300 φ≤10 | 1.钢筋种类、规格：现浇构件钢筋 HPB300 φ≤10 2.钢筋的除锈、连接方式、施工搭接综合考虑，费用包括在投标报价综合单价内，不再单独计量计价 3.钢筋连接方式无论采用绑扎、焊接、机械连接、植筋等由投标人按设计要求及相关规范要求实施，其费用考虑在综合单价中，且达到设计及施工现行规范，结算时不再单独计量计价 4.二次构件（构造柱、圈梁、过梁、砌体拉结带、砌体拉结筋等）钢筋的连接方式，由投标人自行考虑埋设方式并综合报价，不论采用植筋或预埋等方式结算时均不另行计量计价 5.弧形构件钢筋制作安装由投标人自行综合考虑在投标报价中，结算时不作调整 6.抗震钢筋由投标人综合考虑到报价中 7.钢筋长度按中线长度计算 8.其他：满足设计及相关规范要求 | t | 0.019
21 | 010516002036 | 预埋铁件 | 1.钢材种类、规格：综合 2.铁件尺寸：综合 3.油漆种类、刷漆遍数：符合设计及现行施工验收规范要求 4.其他：满足设计及规范要求 | t | 0.432
22 | 010516001037 | 锚栓 M33 | 1.螺栓种类 ：柱脚锚栓 2.规格：Q355B钢材,M28，单根长度详设计图示 | 套 | 32
23 | 010603002039 | 钢柱安装 | 1.柱类型：综合考虑 2.钢材品种：Q235B 3.单根柱质量：详设计 4.螺栓种类：普通螺栓、高强螺栓均包含在投标报价中 5.探伤要求：满足现行施工验收规范及招标技术要求 6.除锈要求：主要构件表面抛丸或者喷砂除锈达到Sa2级，其余构件除锈达到St3级 7.综合单价包含底漆及场外运输费用，但不含现场油漆、防火涂料 8.二次深化设计、定制、开模、特殊加工处理等费用包含在综合单价中，结算时不作调整 9.其他：满足设计、招标文件、相关图集、现行施工及验收规范等相关要求 | t | 0.942
24 | 010604001041 | 钢梁安装 | 1.梁类型 ：综合考虑 2.钢材品种：Q235B 3.单根柱质量：详设计 4.螺栓种类：普通螺栓、高强螺栓均包含在投标报价中 5.探伤要求：满足现行施工验收规范及招标技术要求 6.除锈要求：主要构件表面抛丸或者喷砂除锈达到Sa2级，其余构件除锈达到St3级（另列） 7.综合单价包含底漆及场外运输费用，但不含现场油漆、防火涂料，现场油漆、防火涂料（另列） 8.二次深化设计、定制、开模、特殊加工处理等费用包含在综合单价中，结算时不作调整 9.其他：满足设计、招标文件、相关图集、现行施工及验收规范等相关要求 | t | 1.661
25 | 010901002060 | 瓦屋面 | 1.灰色瓦材 2.镀锌金属挂瓦条30*30，厚度1.5mm 3.镀锌金属顺水条40*20，中距600，厚度1.5mm 4.防水层（3.0厚自粘聚合物改性沥青防水卷材，聚酯胎） 5.镀锌彩钢板，0.8mm 6.未尽事需满足设计及规范要求 | m2 | 22.66
26 | 011302001096 | 生态木吊顶 | 1.U型轻钢龙骨吊顶基层 不上人型 2.桑拿板吊顶面层. 3.配套扣条，收边条等。 | m2 | 21.72
27 | 011204003076 | 青灰色外墙面砖 | 1.青灰色外墙面砖贴面，勾缝 2.20厚1：3防水砂浆（5%防水剂）兼找平 3.刷界面处理剂 | m2 | 31.06
28 | 011406001078 | 真石漆外墙面 | 1.咖啡色外墙真石漆 2.刮柔性防水腻子两遍 3.10厚防水砂浆（5%防水剂）兼找平 4.5mm厚聚合物抗裂砂浆内置单层≥160g/平方得耐碱玻纤布 5.刷界面处理剂 | m2 | 4.97
29 | 011405001081 | 金属构件刷防火涂料 | 1.构件：钢构件； 2.防火等级要求：2h； 3.涂料：钢结构防火涂料； 4.防火涂料的性能、涂层厚度及质量满足设计及规范要求。 | t | 2.603
30 | 011405001082 | 金属构件刷油漆 | 1.清理金属表面 2.喷涂聚氨酯面漆 | t | 2.603
31 | 011507001092 | 广告牌 | 1.成品钢结构广告牌，专业厂家制作，含油漆 2.具体做法详设计 | m2 | 3.13
32 | 011508001091 | 钢结构垂花 | 1.成品钢结构垂花柱，专业厂家制作，含油漆 2.具体做法详设计 | 个 | 4
合 计

## F.1.2 单价措施项目清单计价表(表-08)【8#楼‖建筑~
单价措施项目清单与计价表
工程名称： | 大峡谷景区基础设施改造提升项目（永和镇胜利村旅游基础设施提升改造工程）\大峡谷景区基础设施改造提升项目\8#楼【建筑与装饰工程】 |  |  | 标段：
序 号 | 项目编码 | 项目名称 | 项目特征描述 | 计量 单位 | 工程量 | 金额（元）
[6 empty] | 综合单价 | 合价 | 其中
[8 empty] | 定额人工费 | 暂估价
1 | 011701001097 | 综合脚手架 ≤24m | 1．建筑结构形式 ：综合 2．檐口高度：综合 | m2 | 23.73
2 | 011702001100 | 垫层 | 1.支模高度：综合 2.模板类型：木模、组合钢模板、竹胶合板由投标人综合考虑报价 3.支架材料：钢管、竹、木支架由投标人综合考虑报价 4.本项目投标人应根据施工经验，现场实际情况和企业自身情况综合报价，不论采用何种支模方式综合报价 5.本项目工程量计算规则执行房屋建筑与装饰工程工程量计算规范及2020《四川省建设工程工程量清单计价定额》相应章节 6.其他：满足设计及规范要求 | m2 | 11.46
3 | 011702001101 | 独立基础 | 1.支模高度：综合 2.模板类型：木模、组合钢模板、竹胶合板由投标人综合考虑报价 3.支架材料：钢管、竹、木支架由投标人综合考虑报价 4.本项目投标人应根据施工经验，现场实际情况和企业自身情况综合报价，不论采用何种支模方式综合报价 5.本项目工程量计算规则执行房屋建筑与装饰工程工程量计算规范及2020《四川省建设工程工程量清单计价定额》相应章节 6.其他：满足设计及规范要求 | m2 | 10
4 | 011702005102 | 基础梁 | 1.支模高度：综合 2.模板类型：木模、组合钢模板、竹胶合板由投标人综合考虑报价 3.支架材料：钢管、竹、木支架由投标人综合考虑报价 4.本项目投标人应根据施工经验，现场实际情况和企业自身情况综合报价，不论采用何种支模方式综合报价 5.本项目工程量计算规则执行房屋建筑与装饰工程工程量计算规范及2020《四川省建设工程工程量清单计价定额》相应章节 6.其他：满足设计及规范要求 | m2 | 28.5
5 | 011702002103 | 矩形柱 | 1.支模高度：综合 2.模板类型：木模、组合钢模板、竹胶合板由投标人综合考虑报价 3.支架材料：钢管、竹、木支架由投标人综合考虑报价 4.本项目投标人应根据施工经验，现场实际情况和企业自身情况综合报价，不论采用何种支模方式综合报价 5.本项目工程量计算规则执行房屋建筑与装饰工程工程量计算规范及2020《四川省建设工程工程量清单计价定额》相应章节 6.其他：满足设计及规范要求 | m2 | 9.71
6 | 011702008104 | 压顶梁 | 1.支模高度：综合 2.模板类型：木模、组合钢模板、竹胶合板由投标人综合考虑报价 3.支架材料：钢管、竹、木支架由投标人综合考虑报价 4.本项目投标人应根据施工经验，现场实际情况和企业自身情况综合报价，不论采用何种支模方式综合报价 5.本项目工程量计算规则执行房屋建筑与装饰工程工程量计算规范及2020《四川省建设工程工程量清单计价定额》相应章节 6.其他：满足设计及规范要求 | m2 | 3.36
7 | 011702025107 | 其它现浇构件 | 1.支模高度：综合 2.模板类型：木模、组合钢模板、竹胶合板由投标人综合考虑报价 3.支架材料：钢管、竹、木支架由投标人综合考虑报价 4.本项目投标人应根据施工经验，现场实际情况和企业自身情况综合报价，不论采用何种支模方式综合报价 5.本项目工程量计算规则执行房屋建筑与装饰工程工程量计算规范及2020《四川省建设工程工程量清单计价定额》相应章节 6.其他：满足设计及规范要求 | m2 | 1.56
合 计

## F.4 总价措施项目清单计价表(表-11)(达州专用)【8#~
总价措施项目清单计价表
工程名称： | 大峡谷景区基础设施改造提升项目（永和镇胜利村旅游基础设施提升改造工程）\大峡谷景区基础设施改造提升项目\8#楼【建筑与装饰工程】 |  |  | 标段：
序 号 | 项目编码 | 项目名称 | 计算基础 | 费率 （%） | 金额 （元） | 调整费率 (%) | 调整后 金额(元) | 备注
1 | 011707001089 | 安全文明施工费
1.1 | ① | 环境保护费 | 分部分项工程及单价措施项目(定额人工费+定额机械费) | 0.55
1.2 | ② | 文明施工费 | 分部分项工程及单价措施项目(定额人工费+定额机械费) | 2.7
1.3 | ③ | 安全施工费 | 分部分项工程及单价措施项目(定额人工费+定额机械费) | 4.2
1.4 | ④ | 临时设施费 | 分部分项工程及单价措施项目(定额人工费+定额机械费) | 6.7
2 | 011707002090 | 夜间施工增加费 | 分部分项工程及单价措施项目(定额人工费+定额机械费) | 0.48
3 | 011707003091 | 非夜间施工照明
4 | 011707004092 | 二次搬运费 | 分部分项工程及单价措施项目(定额人工费+定额机械费) | 0.23
5 | 011707005093 | 冬雨季施工增加费 | 分部分项工程及单价措施项目(定额人工费+定额机械费) | 0.36
6 | 011707006094 | 地上、地下设施、建筑物的临时保护设施
7 | 011707007095 | 已完工程及设备保护费
8 | 011707008096 | 工程定位复测费 | 分部分项工程及单价措施项目(定额人工费+定额机械费) | 0.09
合 计 | [5 empty] | - | - | -

## G.1 其他项目清单计价汇总表(表-12)【8#楼‖建筑与装~
其他项目清单与计价汇总表
工程名称： | 大峡谷景区基础设施改造提升项目（永和镇胜利村旅游基础设施提升改造工程）\大峡谷景区基础设施改造提升项目\8#楼【建筑与装饰工程】 | 标段：
序号 | 项 目 名 称 | 金额（元） | 结算金额(元) | 备注
1 | 暂列金额
2 | 暂估价
2.1 | 专业工程暂估价/结算价
3 | 计日工
4 | 总承包服务费
合 计 |  |  |  | -

## H 规费、税金项目清单计价表(表-13)仅打印规费金额【8#~
规费、税金项目计价表
工程名称： | 大峡谷景区基础设施改造提升项目（永和镇胜利村旅游基础设施提升改造工程）\大峡谷景区基础设施改造提升项目\8#楼【建筑与装饰工程】 |  | 标段：
序号 | 项目名称 | 计算基础 | 计算基数 | 计算费率（％） | 金额(元)
1 | 规费 | 分部分项定额人工费+单价措施项目定额人工费
2 | 销项增值税额 | 分部分项工程费+措施项目费+其他项目费+规费+按实计算费用+创优质工程奖补偿奖励费-按规定不计税的工程设备金额-除税甲供材料（设备）费 |  | 9
3 | 附加税 | 分部分项工程费+措施项目费+其他项目费+规费+按实计算费用+创优质工程奖补偿奖励费-按规定不计税的工程设备金额-除税甲供材料（设备）费 |  | 0.261
合计

## F.1.1 分部分项工程清单计价表(表-08)【9#楼‖建筑~
分部分项工程量清单与计价表
工程名称： | 大峡谷景区基础设施改造提升项目（永和镇胜利村旅游基础设施提升改造工程）\大峡谷景区基础设施改造提升项目\9#楼【建筑与装饰工程】 |  |  | 标段：
序号 | 项目编码 | 项目名称 | 项目特征描述 | 计量 单位 | 工程量 | 金额（元）
[6 empty] | 综合单价 | 合价 | 其 中
[8 empty] | 定额人工费 | 暂估价
1 | 011602001094 | 建筑原地面拆除 | 1.建筑原地面拆除 2.具体详设计 | m2 | 38.4
2 | 011607001095 | 建筑原屋面拆除 | 1.建筑原屋面拆除 2.具体详设计 | m2 | 25.4
3 | 010101004002 | 挖槽坑土石方 | 1.土石类别：根据地质勘察报告和实际情况综合考虑，各种类土方，包括但不限于铁路站台、道轨及基础、建筑物和构筑物、建渣、垃圾、卵石层、岩石层、淤泥、流沙、障碍物、软弱土、腐植土、杂填土、膨胀土、地表土、耕植土、钢筋砼、砖石、清表、放坡、修边角、捡底、地基钎探、开挖土质边沟、溢流井（管）、盲沟、预留管道、灌木、乔木、农作物、草、树兜、树根、竹丛等综合考虑且包含乔木、灌木等拆运至业主指定地点堆放 2.开挖深度：开挖深度按设计综合考虑 3.开挖方式：由投标人综合考虑，机械开挖包含人工捡底、人工清理边角等配合作业；包含开挖后原土碾压夯实等处理工作 4.运输距离：场内运输投标人综合考虑 5.综合单价包含人机配合挖土方，中标后基础土方开挖不论实际采用何种开挖方式均执行本项综合单价 6.工程量按土方开挖图纸计入，结算按实计入 7.其他：投标人应充分考虑满足招标文件、技术标准及要求、满足规范、合同的要求 | m3 | 16.96
4 | 010103001003 | 回填方 | 1.土质要求：达到规范及设计要求 2.密实要求：达到规范及设计要求 3.夯填（碾压）：回填土（或灰土）必须分层回填夯实，填土内不得含有有机杂质和大于50mm的土块，回填土厚度采用机械夯压时，每层填土不大于300mm；人工夯实时，每层填土不大于200mm。其压实系数> 0.96（回填深度<2米时，其压实系数> 0.90） 4.其它：符合设计及规范要求 | m3 | 6.67
5 | 010103002004 | 余方弃置 | 1.废弃料品种：多余且不可利用的土石方、建渣等综合考虑。 2.运距：投标人踏勘现场,土石方堆场及外弃运距投标人自行考虑在该综合单价中，外弃场地必须满足当地相关行政主管部门的要求。 3.余方弃置点处理、外运补贴等相关费用由投标人自行考虑。 | m3 | 10.29
6 | 010401004006 | M5.0混合砂浆砌筑页岩多孔砖 ≤3.6m | 1.砖品种、规格、强度等级 ：页岩多孔砖 2.砂浆强度等级、配合比：M5.0混合砂浆 3.配砖综合考虑在本清单内 | m3 | 1.71
7 | 010401007093 | 花窗 | 1.花窗由专业厂家制作，按照牢固稳定 2.花窗厚度120mm 3.具体做法详设计 | m2 | 1.44
8 | 010501001009 | 地面垫层 C20 | 1.混凝土强度等级：商品混凝土 C10 2.砼拌合料要求：满足规范要求 3.添加剂等考虑在综合报价中 4.其它：投标人应充分考虑满足招标文件、《技术标准及要求》、满足设计规范、合同的要求 | m3 | 2.83
9 | 010501001010 | 垫层 C15 | 1.混凝土强度等级：商品混凝土 C15 2.砼拌合料要求：满足规范要求 3.添加剂等考虑在综合报价中 4.其它：投标人应充分考虑满足招标文件、《技术标准及要求》、满足设计规范、合同的要求 | m3 | 3.02
10 | 010501003011 | 独立基础 C30 | 1.混凝土强度等级：商品混凝土 C30 2.砼拌合料要求：满足规范要求 3.添加剂等考虑在综合报价中 4.其它：投标人应充分考虑满足招标文件、《技术标准及要求》、满足设计规范、合同的要求 | m3 | 3.62
11 | 010503001012 | 基础梁 C30 | 1.混凝土强度等级：商品混凝土 C30 2.砼拌合料要求：满足规范要求 3.添加剂等考虑在综合报价中 4.其它：投标人应充分考虑满足招标文件、《技术标准及要求》、满足设计规范、合同的要求 | m3 | 3.76
12 | 010502001013 | 矩形柱 C30 | 1.混凝土强度等级：商品混凝土 C30 2.砼拌合料要求：满足规范要求 3.添加剂等考虑在综合报价中 4.其它：投标人应充分考虑满足招标文件、《技术标准及要求》、满足设计规范、合同的要求 | m3 | 1.38
13 | 010503004090 | 压顶梁 C25 | 1.混凝土强度等级：商品混凝土 C25 2.砼拌合料要求：满足规范要求 3.添加剂等考虑在综合报价中 4.其它：投标人应充分考虑满足招标文件、《技术标准及要求》、满足设计规范、合同的要求 | m3 | 0.21
14 | 010507007017 | 包柱 细石混凝土C15 | 1.混凝土强度等级：细石混凝土 C15 2.砼拌合料要求：满足规范要求 3.添加剂等考虑在综合报价中 4.其它：投标人应充分考虑满足招标文件、《技术标准及要求》、满足设计规范、合同的要求 | m3 | 0.65
15 | 010507007021 | 其他构件 C30细石 | 1.混凝土强度等级：商品混凝土 C30细石 2.砼拌合料要求：满足规范要求 3.添加剂等考虑在综合报价中 4.其它：投标人应充分考虑满足招标文件、《技术标准及要求》、满足设计规范、合同的要求 | m3 | 0.18
16 | 010515001030 | 现浇构件钢筋 HPB300 φ≤10 | 1.钢筋种类、规格：现浇构件钢筋 HPB300 φ≤10 2.钢筋的除锈、连接方式、施工搭接综合考虑，费用包括在投标报价综合单价内，不再单独计量计价 3.钢筋连接方式无论采用绑扎、焊接、机械连接、植筋等由投标人按设计要求及相关规范要求实施，其费用考虑在综合单价中，且达到设计及施工现行规范，结算时不再单独计量计价 4.二次构件（构造柱、圈梁、过梁、砌体拉结带、砌体拉结筋等）钢筋的连接方式，由投标人自行考虑埋设方式并综合报价，不论采用植筋或预埋等方式结算时均不另行计量计价 5.弧形构件钢筋制作安装由投标人自行综合考虑在投标报价中，结算时不作调整 6.抗震钢筋由投标人综合考虑到报价中 7.钢筋长度按中线长度计算 8.其他：满足设计及相关规范要求 | t | 0.012
17 | 010515001031 | 现浇构件钢筋 HRB400 φ≤10 | 1.钢筋种类、规格：现浇构件钢筋 HRB400（HRB400E） φ≤10 2.钢筋的除锈、连接方式、施工搭接综合考虑，费用包括在投标报价综合单价内，不再单独计量计价 3.钢筋连接方式无论采用绑扎、焊接、机械连接、植筋等由投标人按设计要求及相关规范要求实施，其费用考虑在综合单价中，且达到设计及施工现行规范，结算时不再单独计量计价 4.二次构件（构造柱、圈梁、过梁、砌体拉结带、砌体拉结筋等）钢筋的连接方式，由投标人自行考虑埋设方式并综合报价，不论采用植筋或预埋等方式结算时均不另行计量计价 5.弧形构件钢筋制作安装由投标人自行综合考虑在投标报价中，结算时不作调整 6.抗震钢筋由投标人综合考虑到报价中 7.钢筋长度按中线长度计算 8.其他：满足设计及相关规范要求 | t | 0.509
18 | 010515001032 | 现浇构件钢筋 HRB400 φ12～14 | 1.钢筋种类、规格：现浇构件钢筋 HRB400（HRB400E）φ12～14 2.钢筋的除锈、连接方式、施工搭接综合考虑，费用包括在投标报价综合单价内，不再单独计量计价 3.钢筋连接方式无论采用绑扎、焊接、机械连接、植筋等由投标人按设计要求及相关规范要求实施，其费用考虑在综合单价中，且达到设计及施工现行规范，结算时不再单独计量计价 4.二次构件（构造柱、圈梁、过梁、砌体拉结带、砌体拉结筋等）钢筋的连接方式，由投标人自行考虑埋设方式并综合报价，不论采用植筋或预埋等方式结算时均不另行计量计价 5.弧形构件钢筋制作安装由投标人自行综合考虑在投标报价中，结算时不作调整 6.抗震钢筋由投标人综合考虑到报价中 7.钢筋长度按中线长度计算 8.其他：满足设计及相关规范要求 | t | 0.351
19 | 010515001033 | 现浇构件钢筋 HRB400 φ≥16 | 1.钢筋种类、规格：现浇构件钢筋 HRB400（HRB400E）φ≥16 2.钢筋的除锈、连接方式、施工搭接综合考虑，费用包括在投标报价综合单价内，不再单独计量计价 3.钢筋连接方式无论采用绑扎、焊接、机械连接、植筋等由投标人按设计要求及相关规范要求实施，其费用考虑在综合单价中，且达到设计及施工现行规范，结算时不再单独计量计价 4.二次构件（构造柱、圈梁、过梁、砌体拉结带、砌体拉结筋等）钢筋的连接方式，由投标人自行考虑埋设方式并综合报价，不论采用植筋或预埋等方式结算时均不另行计量计价 5.弧形构件钢筋制作安装由投标人自行综合考虑在投标报价中，结算时不作调整 6.抗震钢筋由投标人综合考虑到报价中 7.钢筋长度按中线长度计算 8.其他：满足设计及相关规范要求 | t | 0.511
20 | 010515001034 | 砌体加筋 HPB300 φ≤10 | 1.钢筋种类、规格：现浇构件钢筋 HPB300 φ≤10 2.钢筋的除锈、连接方式、施工搭接综合考虑，费用包括在投标报价综合单价内，不再单独计量计价 3.钢筋连接方式无论采用绑扎、焊接、机械连接、植筋等由投标人按设计要求及相关规范要求实施，其费用考虑在综合单价中，且达到设计及施工现行规范，结算时不再单独计量计价 4.二次构件（构造柱、圈梁、过梁、砌体拉结带、砌体拉结筋等）钢筋的连接方式，由投标人自行考虑埋设方式并综合报价，不论采用植筋或预埋等方式结算时均不另行计量计价 5.弧形构件钢筋制作安装由投标人自行综合考虑在投标报价中，结算时不作调整 6.抗震钢筋由投标人综合考虑到报价中 7.钢筋长度按中线长度计算 8.其他：满足设计及相关规范要求 | t | 0.021
21 | 010516002036 | 预埋铁件 | 1.钢材种类、规格：综合 2.铁件尺寸：综合 3.油漆种类、刷漆遍数：符合设计及现行施工验收规范要求 4.其他：满足设计及规范要求 | t | 0.432
22 | 010516001037 | 锚栓 M33 | 1.螺栓种类 ：柱脚锚栓 2.规格：Q355B钢材,M28，单根长度详设计图示 | 套 | 32
23 | 010603002039 | 钢柱安装 | 1.柱类型：综合考虑 2.钢材品种：Q235B 3.单根柱质量：详设计 4.螺栓种类：普通螺栓、高强螺栓均包含在投标报价中 5.探伤要求：满足现行施工验收规范及招标技术要求 6.除锈要求：主要构件表面抛丸或者喷砂除锈达到Sa2级，其余构件除锈达到St3级 7.综合单价包含底漆及场外运输费用，但不含现场油漆、防火涂料 8.二次深化设计、定制、开模、特殊加工处理等费用包含在综合单价中，结算时不作调整 9.其他：满足设计、招标文件、相关图集、现行施工及验收规范等相关要求 | t | 0.942
24 | 010604001041 | 钢梁安装 | 1.梁类型 ：综合考虑 2.钢材品种：Q235B 3.单根柱质量：详设计 4.螺栓种类：普通螺栓、高强螺栓均包含在投标报价中 5.探伤要求：满足现行施工验收规范及招标技术要求 6.除锈要求：主要构件表面抛丸或者喷砂除锈达到Sa2级，其余构件除锈达到St3级（另列） 7.综合单价包含底漆及场外运输费用，但不含现场油漆、防火涂料，现场油漆、防火涂料（另列） 8.二次深化设计、定制、开模、特殊加工处理等费用包含在综合单价中，结算时不作调整 9.其他：满足设计、招标文件、相关图集、现行施工及验收规范等相关要求 | t | 1.764
25 | 010901002060 | 瓦屋面 | 1.灰色瓦材 2.镀锌金属挂瓦条30*30，厚度1.5mm 3.镀锌金属顺水条40*20，中距600，厚度1.5mm 4.防水层（3.0厚自粘聚合物改性沥青防水卷材，聚酯胎） 5.镀锌彩钢板，0.8mm 6.未尽事需满足设计及规范要求 | m2 | 29.03
26 | 011302001096 | 生态木吊顶 | 1.U型轻钢龙骨吊顶基层 不上人型 2.桑拿板吊顶面层. 3.配套扣条，收边条等。 | m2 | 28.33
27 | 011204003076 | 青灰色外墙面砖 | 1.青灰色外墙面砖贴面，勾缝 2.20厚1：3防水砂浆（5%防水剂）兼找平 3.刷界面处理剂 | m2 | 35
28 | 011406001078 | 真石漆外墙面 | 1.咖啡色外墙真石漆 2.刮柔性防水腻子两遍 3.10厚防水砂浆（5%防水剂）兼找平 4.5mm厚聚合物抗裂砂浆内置单层≥160g/平方得耐碱玻纤布 5.刷界面处理剂 | m2 | 5.44
29 | 011405001081 | 金属构件刷防火涂料 | 1.构件：钢构件； 2.防火等级要求：2h； 3.涂料：钢结构防火涂料； 4.防火涂料的性能、涂层厚度及质量满足设计及规范要求。 | t | 2.706
30 | 011405001082 | 金属构件刷油漆 | 1.清理金属表面 2.喷涂聚氨酯面漆 | t | 2.706
31 | 011507001092 | 广告牌 | 1.成品钢结构广告牌，专业厂家制作，含油漆 2.具体做法详设计 | m2 | 3.22
32 | 011508001091 | 钢结构垂花 | 1.成品钢结构垂花柱，专业厂家制作，含油漆 2.具体做法详设计 | 个 | 4
合 计

## F.1.2 单价措施项目清单计价表(表-08)【9#楼‖建筑~
单价措施项目清单与计价表
工程名称： | 大峡谷景区基础设施改造提升项目（永和镇胜利村旅游基础设施提升改造工程）\大峡谷景区基础设施改造提升项目\9#楼【建筑与装饰工程】 |  |  | 标段：
序 号 | 项目编码 | 项目名称 | 项目特征描述 | 计量 单位 | 工程量 | 金额（元）
[6 empty] | 综合单价 | 合价 | 其中
[8 empty] | 定额人工费 | 暂估价
1 | 011701001097 | 综合脚手架 ≤24m | 1．建筑结构形式 ：综合 2．檐口高度：综合 | m2 | 31.59
2 | 011702001100 | 垫层 | 1.支模高度：综合 2.模板类型：木模、组合钢模板、竹胶合板由投标人综合考虑报价 3.支架材料：钢管、竹、木支架由投标人综合考虑报价 4.本项目投标人应根据施工经验，现场实际情况和企业自身情况综合报价，不论采用何种支模方式综合报价 5.本项目工程量计算规则执行房屋建筑与装饰工程工程量计算规范及2020《四川省建设工程工程量清单计价定额》相应章节 6.其他：满足设计及规范要求 | m2 | 13.03
3 | 011702001101 | 独立基础 | 1.支模高度：综合 2.模板类型：木模、组合钢模板、竹胶合板由投标人综合考虑报价 3.支架材料：钢管、竹、木支架由投标人综合考虑报价 4.本项目投标人应根据施工经验，现场实际情况和企业自身情况综合报价，不论采用何种支模方式综合报价 5.本项目工程量计算规则执行房屋建筑与装饰工程工程量计算规范及2020《四川省建设工程工程量清单计价定额》相应章节 6.其他：满足设计及规范要求 | m2 | 13.4
4 | 011702005102 | 基础梁 | 1.支模高度：综合 2.模板类型：木模、组合钢模板、竹胶合板由投标人综合考虑报价 3.支架材料：钢管、竹、木支架由投标人综合考虑报价 4.本项目投标人应根据施工经验，现场实际情况和企业自身情况综合报价，不论采用何种支模方式综合报价 5.本项目工程量计算规则执行房屋建筑与装饰工程工程量计算规范及2020《四川省建设工程工程量清单计价定额》相应章节 6.其他：满足设计及规范要求 | m2 | 31.87
5 | 011702002103 | 矩形柱 | 1.支模高度：综合 2.模板类型：木模、组合钢模板、竹胶合板由投标人综合考虑报价 3.支架材料：钢管、竹、木支架由投标人综合考虑报价 4.本项目投标人应根据施工经验，现场实际情况和企业自身情况综合报价，不论采用何种支模方式综合报价 5.本项目工程量计算规则执行房屋建筑与装饰工程工程量计算规范及2020《四川省建设工程工程量清单计价定额》相应章节 6.其他：满足设计及规范要求 | m2 | 9.71
6 | 011702008104 | 压顶梁 | 1.支模高度：综合 2.模板类型：木模、组合钢模板、竹胶合板由投标人综合考虑报价 3.支架材料：钢管、竹、木支架由投标人综合考虑报价 4.本项目投标人应根据施工经验，现场实际情况和企业自身情况综合报价，不论采用何种支模方式综合报价 5.本项目工程量计算规则执行房屋建筑与装饰工程工程量计算规范及2020《四川省建设工程工程量清单计价定额》相应章节 6.其他：满足设计及规范要求 | m2 | 3.68
7 | 011702025107 | 其它现浇构件 | 1.支模高度：综合 2.模板类型：木模、组合钢模板、竹胶合板由投标人综合考虑报价 3.支架材料：钢管、竹、木支架由投标人综合考虑报价 4.本项目投标人应根据施工经验，现场实际情况和企业自身情况综合报价，不论采用何种支模方式综合报价 5.本项目工程量计算规则执行房屋建筑与装饰工程工程量计算规范及2020《四川省建设工程工程量清单计价定额》相应章节 6.其他：满足设计及规范要求 | m2 | 1.56
合 计

## F.4 总价措施项目清单计价表(表-11)(达州专用)【9#~
总价措施项目清单计价表
工程名称： | 大峡谷景区基础设施改造提升项目（永和镇胜利村旅游基础设施提升改造工程）\大峡谷景区基础设施改造提升项目\9#楼【建筑与装饰工程】 |  |  | 标段：
序 号 | 项目编码 | 项目名称 | 计算基础 | 费率 （%） | 金额 （元） | 调整费率 (%) | 调整后 金额(元) | 备注
1 | 011707001089 | 安全文明施工费
1.1 | ① | 环境保护费 | 分部分项工程及单价措施项目(定额人工费+定额机械费) | 0.55
1.2 | ② | 文明施工费 | 分部分项工程及单价措施项目(定额人工费+定额机械费) | 2.7
1.3 | ③ | 安全施工费 | 分部分项工程及单价措施项目(定额人工费+定额机械费) | 4.2
1.4 | ④ | 临时设施费 | 分部分项工程及单价措施项目(定额人工费+定额机械费) | 6.7
2 | 011707002090 | 夜间施工增加费 | 分部分项工程及单价措施项目(定额人工费+定额机械费) | 0.48
3 | 011707003091 | 非夜间施工照明
4 | 011707004092 | 二次搬运费 | 分部分项工程及单价措施项目(定额人工费+定额机械费) | 0.23
5 | 011707005093 | 冬雨季施工增加费 | 分部分项工程及单价措施项目(定额人工费+定额机械费) | 0.36
6 | 011707006094 | 地上、地下设施、建筑物的临时保护设施
7 | 011707007095 | 已完工程及设备保护费
8 | 011707008096 | 工程定位复测费 | 分部分项工程及单价措施项目(定额人工费+定额机械费) | 0.09
合 计 | [5 empty] | - | - | -

## G.1 其他项目清单计价汇总表(表-12)【9#楼‖建筑与装~
其他项目清单与计价汇总表
工程名称： | 大峡谷景区基础设施改造提升项目（永和镇胜利村旅游基础设施提升改造工程）\大峡谷景区基础设施改造提升项目\9#楼【建筑与装饰工程】 | 标段：
序号 | 项 目 名 称 | 金额（元） | 结算金额(元) | 备注
1 | 暂列金额
2 | 暂估价
2.1 | 专业工程暂估价/结算价
3 | 计日工
4 | 总承包服务费
合 计 |  |  |  | -

## H 规费、税金项目清单计价表(表-13)仅打印规费金额【9#~
规费、税金项目计价表
工程名称： | 大峡谷景区基础设施改造提升项目（永和镇胜利村旅游基础设施提升改造工程）\大峡谷景区基础设施改造提升项目\9#楼【建筑与装饰工程】 |  | 标段：
序号 | 项目名称 | 计算基础 | 计算基数 | 计算费率（％） | 金额(元)
1 | 规费 | 分部分项定额人工费+单价措施项目定额人工费
2 | 销项增值税额 | 分部分项工程费+措施项目费+其他项目费+规费+按实计算费用+创优质工程奖补偿奖励费-按规定不计税的工程设备金额-除税甲供材料（设备）费 |  | 9
3 | 附加税 | 分部分项工程费+措施项目费+其他项目费+规费+按实计算费用+创优质工程奖补偿奖励费-按规定不计税的工程设备金额-除税甲供材料（设备）费 |  | 0.261
合计

## F.1.1 分部分项工程清单计价表(表-08)【10#楼‖建~
分部分项工程量清单与计价表
工程名称： | 大峡谷景区基础设施改造提升项目（永和镇胜利村旅游基础设施提升改造工程）\大峡谷景区基础设施改造提升项目\10#楼【建筑与装饰工程】 |  |  | 标段：
序号 | 项目编码 | 项目名称 | 项目特征描述 | 计量 单位 | 工程量 | 金额（元）
[6 empty] | 综合单价 | 合价 | 其 中
[8 empty] | 定额人工费 | 暂估价
1 | 011602001094 | 建筑原地面拆除 | 1.建筑原地面拆除 2.具体详设计 | m2 | 37.8
2 | 011607001095 | 建筑原屋面拆除 | 1.建筑原屋面拆除 2.具体详设计 | m2 | 37.8
3 | 010101004002 | 挖槽坑土石方 | 1.土石类别：根据地质勘察报告和实际情况综合考虑，各种类土方，包括但不限于铁路站台、道轨及基础、建筑物和构筑物、建渣、垃圾、卵石层、岩石层、淤泥、流沙、障碍物、软弱土、腐植土、杂填土、膨胀土、地表土、耕植土、钢筋砼、砖石、清表、放坡、修边角、捡底、地基钎探、开挖土质边沟、溢流井（管）、盲沟、预留管道、灌木、乔木、农作物、草、树兜、树根、竹丛等综合考虑且包含乔木、灌木等拆运至业主指定地点堆放 2.开挖深度：开挖深度按设计综合考虑 3.开挖方式：由投标人综合考虑，机械开挖包含人工捡底、人工清理边角等配合作业；包含开挖后原土碾压夯实等处理工作 4.运输距离：场内运输投标人综合考虑 5.综合单价包含人机配合挖土方，中标后基础土方开挖不论实际采用何种开挖方式均执行本项综合单价 6.工程量按土方开挖图纸计入，结算按实计入 7.其他：投标人应充分考虑满足招标文件、技术标准及要求、满足规范、合同的要求 | m3 | 17.01
4 | 010103001003 | 回填方 | 1.土质要求：达到规范及设计要求 2.密实要求：达到规范及设计要求 3.夯填（碾压）：回填土（或灰土）必须分层回填夯实，填土内不得含有有机杂质和大于50mm的土块，回填土厚度采用机械夯压时，每层填土不大于300mm；人工夯实时，每层填土不大于200mm。其压实系数> 0.96（回填深度<2米时，其压实系数> 0.90） 4.其它：符合设计及规范要求 | m3 | 6.57
5 | 010103002004 | 余方弃置 | 1.废弃料品种：多余且不可利用的土石方、建渣等综合考虑。 2.运距：投标人踏勘现场,土石方堆场及外弃运距投标人自行考虑在该综合单价中，外弃场地必须满足当地相关行政主管部门的要求。 3.余方弃置点处理、外运补贴等相关费用由投标人自行考虑。 | m3 | 10.44
6 | 010401004006 | M5.0混合砂浆砌筑页岩多孔砖 ≤3.6m | 1.砖品种、规格、强度等级 ：页岩多孔砖 2.砂浆强度等级、配合比：M5.0混合砂浆 3.配砖综合考虑在本清单内 | m3 | 2.04
7 | 010401007093 | 花窗 | 1.花窗由专业厂家制作，按照牢固稳定 2.花窗厚度120mm 3.具体做法详设计 | m2 | 1.44
8 | 010501001009 | 地面垫层 C20 | 1.混凝土强度等级：商品混凝土 C10 2.砼拌合料要求：满足规范要求 3.添加剂等考虑在综合报价中 4.其它：投标人应充分考虑满足招标文件、《技术标准及要求》、满足设计规范、合同的要求 | m3 | 3.08
9 | 010501001010 | 垫层 C15 | 1.混凝土强度等级：商品混凝土 C15 2.砼拌合料要求：满足规范要求 3.添加剂等考虑在综合报价中 4.其它：投标人应充分考虑满足招标文件、《技术标准及要求》、满足设计规范、合同的要求 | m3 | 3.07
10 | 010501003011 | 独立基础 C30 | 1.混凝土强度等级：商品混凝土 C30 2.砼拌合料要求：满足规范要求 3.添加剂等考虑在综合报价中 4.其它：投标人应充分考虑满足招标文件、《技术标准及要求》、满足设计规范、合同的要求 | m3 | 3.58
11 | 010503001012 | 基础梁 C30 | 1.混凝土强度等级：商品混凝土 C30 2.砼拌合料要求：满足规范要求 3.添加剂等考虑在综合报价中 4.其它：投标人应充分考虑满足招标文件、《技术标准及要求》、满足设计规范、合同的要求 | m3 | 3.89
12 | 010502001013 | 矩形柱 C30 | 1.混凝土强度等级：商品混凝土 C30 2.砼拌合料要求：满足规范要求 3.添加剂等考虑在综合报价中 4.其它：投标人应充分考虑满足招标文件、《技术标准及要求》、满足设计规范、合同的要求 | m3 | 1.38
13 | 010503004090 | 压顶梁 C25 | 1.混凝土强度等级：商品混凝土 C25 2.砼拌合料要求：满足规范要求 3.添加剂等考虑在综合报价中 4.其它：投标人应充分考虑满足招标文件、《技术标准及要求》、满足设计规范、合同的要求 | m3 | 0.26
14 | 010507007017 | 包柱 细石混凝土C15 | 1.混凝土强度等级：细石混凝土 C15 2.砼拌合料要求：满足规范要求 3.添加剂等考虑在综合报价中 4.其它：投标人应充分考虑满足招标文件、《技术标准及要求》、满足设计规范、合同的要求 | m3 | 0.65
15 | 010515001030 | 现浇构件钢筋 HPB300 φ≤10 | 1.钢筋种类、规格：现浇构件钢筋 HPB300 φ≤10 2.钢筋的除锈、连接方式、施工搭接综合考虑，费用包括在投标报价综合单价内，不再单独计量计价 3.钢筋连接方式无论采用绑扎、焊接、机械连接、植筋等由投标人按设计要求及相关规范要求实施，其费用考虑在综合单价中，且达到设计及施工现行规范，结算时不再单独计量计价 4.二次构件（构造柱、圈梁、过梁、砌体拉结带、砌体拉结筋等）钢筋的连接方式，由投标人自行考虑埋设方式并综合报价，不论采用植筋或预埋等方式结算时均不另行计量计价 5.弧形构件钢筋制作安装由投标人自行综合考虑在投标报价中，结算时不作调整 6.抗震钢筋由投标人综合考虑到报价中 7.钢筋长度按中线长度计算 8.其他：满足设计及相关规范要求 | t | 0.011
16 | 010515001031 | 现浇构件钢筋 HRB400 φ≤10 | 1.钢筋种类、规格：现浇构件钢筋 HRB400（HRB400E） φ≤10 2.钢筋的除锈、连接方式、施工搭接综合考虑，费用包括在投标报价综合单价内，不再单独计量计价 3.钢筋连接方式无论采用绑扎、焊接、机械连接、植筋等由投标人按设计要求及相关规范要求实施，其费用考虑在综合单价中，且达到设计及施工现行规范，结算时不再单独计量计价 4.二次构件（构造柱、圈梁、过梁、砌体拉结带、砌体拉结筋等）钢筋的连接方式，由投标人自行考虑埋设方式并综合报价，不论采用植筋或预埋等方式结算时均不另行计量计价 5.弧形构件钢筋制作安装由投标人自行综合考虑在投标报价中，结算时不作调整 6.抗震钢筋由投标人综合考虑到报价中 7.钢筋长度按中线长度计算 8.其他：满足设计及相关规范要求 | t | 0.509
17 | 010515001032 | 现浇构件钢筋 HRB400 φ12～14 | 1.钢筋种类、规格：现浇构件钢筋 HRB400（HRB400E）φ12～14 2.钢筋的除锈、连接方式、施工搭接综合考虑，费用包括在投标报价综合单价内，不再单独计量计价 3.钢筋连接方式无论采用绑扎、焊接、机械连接、植筋等由投标人按设计要求及相关规范要求实施，其费用考虑在综合单价中，且达到设计及施工现行规范，结算时不再单独计量计价 4.二次构件（构造柱、圈梁、过梁、砌体拉结带、砌体拉结筋等）钢筋的连接方式，由投标人自行考虑埋设方式并综合报价，不论采用植筋或预埋等方式结算时均不另行计量计价 5.弧形构件钢筋制作安装由投标人自行综合考虑在投标报价中，结算时不作调整 6.抗震钢筋由投标人综合考虑到报价中 7.钢筋长度按中线长度计算 8.其他：满足设计及相关规范要求 | t | 0.371
18 | 010515001033 | 现浇构件钢筋 HRB400 φ≥16 | 1.钢筋种类、规格：现浇构件钢筋 HRB400（HRB400E）φ≥16 2.钢筋的除锈、连接方式、施工搭接综合考虑，费用包括在投标报价综合单价内，不再单独计量计价 3.钢筋连接方式无论采用绑扎、焊接、机械连接、植筋等由投标人按设计要求及相关规范要求实施，其费用考虑在综合单价中，且达到设计及施工现行规范，结算时不再单独计量计价 4.二次构件（构造柱、圈梁、过梁、砌体拉结带、砌体拉结筋等）钢筋的连接方式，由投标人自行考虑埋设方式并综合报价，不论采用植筋或预埋等方式结算时均不另行计量计价 5.弧形构件钢筋制作安装由投标人自行综合考虑在投标报价中，结算时不作调整 6.抗震钢筋由投标人综合考虑到报价中 7.钢筋长度按中线长度计算 8.其他：满足设计及相关规范要求 | t | 0.504
19 | 010515001034 | 砌体加筋 HPB300 φ≤10 | 1.钢筋种类、规格：现浇构件钢筋 HPB300 φ≤10 2.钢筋的除锈、连接方式、施工搭接综合考虑，费用包括在投标报价综合单价内，不再单独计量计价 3.钢筋连接方式无论采用绑扎、焊接、机械连接、植筋等由投标人按设计要求及相关规范要求实施，其费用考虑在综合单价中，且达到设计及施工现行规范，结算时不再单独计量计价 4.二次构件（构造柱、圈梁、过梁、砌体拉结带、砌体拉结筋等）钢筋的连接方式，由投标人自行考虑埋设方式并综合报价，不论采用植筋或预埋等方式结算时均不另行计量计价 5.弧形构件钢筋制作安装由投标人自行综合考虑在投标报价中，结算时不作调整 6.抗震钢筋由投标人综合考虑到报价中 7.钢筋长度按中线长度计算 8.其他：满足设计及相关规范要求 | t | 0.026
20 | 010516002036 | 预埋铁件 | 1.钢材种类、规格：综合 2.铁件尺寸：综合 3.油漆种类、刷漆遍数：符合设计及现行施工验收规范要求 4.其他：满足设计及规范要求 | t | 0.401
21 | 010516001037 | 锚栓 M33 | 1.螺栓种类 ：柱脚锚栓 2.规格：Q355B钢材,M28，单根长度详设计图示 | 套 | 32
22 | 010603002039 | 钢柱安装 | 1.柱类型：综合考虑 2.钢材品种：Q235B 3.单根柱质量：详设计 4.螺栓种类：普通螺栓、高强螺栓均包含在投标报价中 5.探伤要求：满足现行施工验收规范及招标技术要求 6.除锈要求：主要构件表面抛丸或者喷砂除锈达到Sa2级，其余构件除锈达到St3级 7.综合单价包含底漆及场外运输费用，但不含现场油漆、防火涂料 8.二次深化设计、定制、开模、特殊加工处理等费用包含在综合单价中，结算时不作调整 9.其他：满足设计、招标文件、相关图集、现行施工及验收规范等相关要求 | t | 0.812
23 | 010604001041 | 钢梁安装 | 1.梁类型 ：综合考虑 2.钢材品种：Q235B 3.单根柱质量：详设计 4.螺栓种类：普通螺栓、高强螺栓均包含在投标报价中 5.探伤要求：满足现行施工验收规范及招标技术要求 6.除锈要求：主要构件表面抛丸或者喷砂除锈达到Sa2级，其余构件除锈达到St3级（另列） 7.综合单价包含底漆及场外运输费用，但不含现场油漆、防火涂料，现场油漆、防火涂料（另列） 8.二次深化设计、定制、开模、特殊加工处理等费用包含在综合单价中，结算时不作调整 9.其他：满足设计、招标文件、相关图集、现行施工及验收规范等相关要求 | t | 1.362
24 | 010901002060 | 瓦屋面 | 1.灰色瓦材 2.镀锌金属挂瓦条30*30，厚度1.5mm 3.镀锌金属顺水条40*20，中距600，厚度1.5mm 4.防水层（3.0厚自粘聚合物改性沥青防水卷材，聚酯胎） 5.镀锌彩钢板，0.8mm 6.未尽事需满足设计及规范要求 | m2 | 44.06
25 | 011302001096 | 生态木吊顶 | 1.U型轻钢龙骨吊顶基层 不上人型 2.桑拿板吊顶面层. 3.配套扣条，收边条等。 | m2 | 30.84
26 | 011204003076 | 青灰色外墙面砖 | 1.青灰色外墙面砖贴面，勾缝 2.20厚1：3防水砂浆（5%防水剂）兼找平 3.刷界面处理剂 | m2 | 40.66
27 | 011406001078 | 真石漆外墙面 | 1.咖啡色外墙真石漆 2.刮柔性防水腻子两遍 3.10厚防水砂浆（5%防水剂）兼找平 4.5mm厚聚合物抗裂砂浆内置单层≥160g/平方得耐碱玻纤布 5.刷界面处理剂 | m2 | 6.47
28 | 011405001081 | 金属构件刷防火涂料 | 1.构件：钢构件； 2.防火等级要求：2h； 3.涂料：钢结构防火涂料； 4.防火涂料的性能、涂层厚度及质量满足设计及规范要求。 | t | 2.174
29 | 011405001082 | 金属构件刷油漆 | 1.清理金属表面 2.喷涂聚氨酯面漆 | t | 2.174
30 | 011508001091 | 钢结构垂花 | 1.成品钢结构垂花柱，专业厂家制作，含油漆 2.具体做法详设计 | 个 | 4
合 计

## F.1.2 单价措施项目清单计价表(表-08)【10#楼‖建~
单价措施项目清单与计价表
工程名称： | 大峡谷景区基础设施改造提升项目（永和镇胜利村旅游基础设施提升改造工程）\大峡谷景区基础设施改造提升项目\10#楼【建筑与装饰工程】 |  |  | 标段：
序 号 | 项目编码 | 项目名称 | 项目特征描述 | 计量 单位 | 工程量 | 金额（元）
[6 empty] | 综合单价 | 合价 | 其中
[8 empty] | 定额人工费 | 暂估价
1 | 011701001097 | 综合脚手架 ≤24m | 1．建筑结构形式 ：综合 2．檐口高度：综合 | m2 | 34.39
2 | 011702001100 | 垫层 | 1.支模高度：综合 2.模板类型：木模、组合钢模板、竹胶合板由投标人综合考虑报价 3.支架材料：钢管、竹、木支架由投标人综合考虑报价 4.本项目投标人应根据施工经验，现场实际情况和企业自身情况综合报价，不论采用何种支模方式综合报价 5.本项目工程量计算规则执行房屋建筑与装饰工程工程量计算规范及2020《四川省建设工程工程量清单计价定额》相应章节 6.其他：满足设计及规范要求 | m2 | 13.38
3 | 011702001101 | 独立基础 | 1.支模高度：综合 2.模板类型：木模、组合钢模板、竹胶合板由投标人综合考虑报价 3.支架材料：钢管、竹、木支架由投标人综合考虑报价 4.本项目投标人应根据施工经验，现场实际情况和企业自身情况综合报价，不论采用何种支模方式综合报价 5.本项目工程量计算规则执行房屋建筑与装饰工程工程量计算规范及2020《四川省建设工程工程量清单计价定额》相应章节 6.其他：满足设计及规范要求 | m2 | 13.3
4 | 011702005102 | 基础梁 | 1.支模高度：综合 2.模板类型：木模、组合钢模板、竹胶合板由投标人综合考虑报价 3.支架材料：钢管、竹、木支架由投标人综合考虑报价 4.本项目投标人应根据施工经验，现场实际情况和企业自身情况综合报价，不论采用何种支模方式综合报价 5.本项目工程量计算规则执行房屋建筑与装饰工程工程量计算规范及2020《四川省建设工程工程量清单计价定额》相应章节 6.其他：满足设计及规范要求 | m2 | 33.52
5 | 011702002103 | 矩形柱 | 1.支模高度：综合 2.模板类型：木模、组合钢模板、竹胶合板由投标人综合考虑报价 3.支架材料：钢管、竹、木支架由投标人综合考虑报价 4.本项目投标人应根据施工经验，现场实际情况和企业自身情况综合报价，不论采用何种支模方式综合报价 5.本项目工程量计算规则执行房屋建筑与装饰工程工程量计算规范及2020《四川省建设工程工程量清单计价定额》相应章节 6.其他：满足设计及规范要求 | m2 | 9.7
6 | 011702008104 | 压顶梁 | 1.支模高度：综合 2.模板类型：木模、组合钢模板、竹胶合板由投标人综合考虑报价 3.支架材料：钢管、竹、木支架由投标人综合考虑报价 4.本项目投标人应根据施工经验，现场实际情况和企业自身情况综合报价，不论采用何种支模方式综合报价 5.本项目工程量计算规则执行房屋建筑与装饰工程工程量计算规范及2020《四川省建设工程工程量清单计价定额》相应章节 6.其他：满足设计及规范要求 | m2 | 4.29
7 | 011702025107 | 其它现浇构件 | 1.支模高度：综合 2.模板类型：木模、组合钢模板、竹胶合板由投标人综合考虑报价 3.支架材料：钢管、竹、木支架由投标人综合考虑报价 4.本项目投标人应根据施工经验，现场实际情况和企业自身情况综合报价，不论采用何种支模方式综合报价 5.本项目工程量计算规则执行房屋建筑与装饰工程工程量计算规范及2020《四川省建设工程工程量清单计价定额》相应章节 6.其他：满足设计及规范要求 | m2 | 1.56
合 计

## F.4 总价措施项目清单计价表(表-11)(达州专用)【10~
总价措施项目清单计价表
工程名称： | 大峡谷景区基础设施改造提升项目（永和镇胜利村旅游基础设施提升改造工程）\大峡谷景区基础设施改造提升项目\10#楼【建筑与装饰工程】 |  |  | 标段：
序 号 | 项目编码 | 项目名称 | 计算基础 | 费率 （%） | 金额 （元） | 调整费率 (%) | 调整后 金额(元) | 备注
1 | 011707001089 | 安全文明施工费
1.1 | ① | 环境保护费 | 分部分项工程及单价措施项目(定额人工费+定额机械费) | 0.55
1.2 | ② | 文明施工费 | 分部分项工程及单价措施项目(定额人工费+定额机械费) | 2.7
1.3 | ③ | 安全施工费 | 分部分项工程及单价措施项目(定额人工费+定额机械费) | 4.2
1.4 | ④ | 临时设施费 | 分部分项工程及单价措施项目(定额人工费+定额机械费) | 6.7
2 | 011707002090 | 夜间施工增加费 | 分部分项工程及单价措施项目(定额人工费+定额机械费) | 0.48
3 | 011707003091 | 非夜间施工照明
4 | 011707004092 | 二次搬运费 | 分部分项工程及单价措施项目(定额人工费+定额机械费) | 0.23
5 | 011707005093 | 冬雨季施工增加费 | 分部分项工程及单价措施项目(定额人工费+定额机械费) | 0.36
6 | 011707006094 | 地上、地下设施、建筑物的临时保护设施
7 | 011707007095 | 已完工程及设备保护费
8 | 011707008096 | 工程定位复测费 | 分部分项工程及单价措施项目(定额人工费+定额机械费) | 0.09
合 计 | [5 empty] | - | - | -

## G.1 其他项目清单计价汇总表(表-12)【10#楼‖建筑与~
其他项目清单与计价汇总表
工程名称： | 大峡谷景区基础设施改造提升项目（永和镇胜利村旅游基础设施提升改造工程）\大峡谷景区基础设施改造提升项目\10#楼【建筑与装饰工程】 | 标段：
序号 | 项 目 名 称 | 金额（元） | 结算金额(元) | 备注
1 | 暂列金额
2 | 暂估价
2.1 | 专业工程暂估价/结算价
3 | 计日工
4 | 总承包服务费
合 计 |  |  |  | -

## H 规费、税金项目清单计价表(表-13)仅打印规费金额【10~
规费、税金项目计价表
工程名称： | 大峡谷景区基础设施改造提升项目（永和镇胜利村旅游基础设施提升改造工程）\大峡谷景区基础设施改造提升项目\10#楼【建筑与装饰工程】 |  | 标段：
序号 | 项目名称 | 计算基础 | 计算基数 | 计算费率（％） | 金额(元)
1 | 规费 | 分部分项定额人工费+单价措施项目定额人工费
2 | 销项增值税额 | 分部分项工程费+措施项目费+其他项目费+规费+按实计算费用+创优质工程奖补偿奖励费-按规定不计税的工程设备金额-除税甲供材料（设备）费 |  | 9
3 | 附加税 | 分部分项工程费+措施项目费+其他项目费+规费+按实计算费用+创优质工程奖补偿奖励费-按规定不计税的工程设备金额-除税甲供材料（设备）费 |  | 0.261
合计

## F.1.1 分部分项工程清单计价表(表-08)【13#楼‖建~
分部分项工程量清单与计价表
工程名称： | 大峡谷景区基础设施改造提升项目（永和镇胜利村旅游基础设施提升改造工程）\大峡谷景区基础设施改造提升项目\13#楼【建筑与装饰工程】 |  |  | 标段：
序号 | 项目编码 | 项目名称 | 项目特征描述 | 计量 单位 | 工程量 | 金额（元）
[6 empty] | 综合单价 | 合价 | 其 中
[8 empty] | 定额人工费 | 暂估价
1 | 011602001094 | 建筑原地面拆除 | 1.建筑原地面拆除 2.具体详设计 | m2 | 27.5
2 | 011607001095 | 建筑原屋面拆除 | 1.建筑原屋面拆除 2.具体详设计 | m2 | 16.3
3 | 010101004002 | 挖槽坑土石方 | 1.土石类别：根据地质勘察报告和实际情况综合考虑，各种类土方，包括但不限于铁路站台、道轨及基础、建筑物和构筑物、建渣、垃圾、卵石层、岩石层、淤泥、流沙、障碍物、软弱土、腐植土、杂填土、膨胀土、地表土、耕植土、钢筋砼、砖石、清表、放坡、修边角、捡底、地基钎探、开挖土质边沟、溢流井（管）、盲沟、预留管道、灌木、乔木、农作物、草、树兜、树根、竹丛等综合考虑且包含乔木、灌木等拆运至业主指定地点堆放 2.开挖深度：开挖深度按设计综合考虑 3.开挖方式：由投标人综合考虑，机械开挖包含人工捡底、人工清理边角等配合作业；包含开挖后原土碾压夯实等处理工作 4.运输距离：场内运输投标人综合考虑 5.综合单价包含人机配合挖土方，中标后基础土方开挖不论实际采用何种开挖方式均执行本项综合单价 6.工程量按土方开挖图纸计入，结算按实计入 7.其他：投标人应充分考虑满足招标文件、技术标准及要求、满足规范、合同的要求 | m3 | 8.62
4 | 010103001003 | 回填方 | 1.土质要求：达到规范及设计要求 2.密实要求：达到规范及设计要求 3.夯填（碾压）：回填土（或灰土）必须分层回填夯实，填土内不得含有有机杂质和大于50mm的土块，回填土厚度采用机械夯压时，每层填土不大于300mm；人工夯实时，每层填土不大于200mm。其压实系数> 0.96（回填深度<2米时，其压实系数> 0.90） 4.其它：符合设计及规范要求 | m3 | 4.08
5 | 010103002004 | 余方弃置 | 1.废弃料品种：多余且不可利用的土石方、建渣等综合考虑。 2.运距：投标人踏勘现场,土石方堆场及外弃运距投标人自行考虑在该综合单价中，外弃场地必须满足当地相关行政主管部门的要求。 3.余方弃置点处理、外运补贴等相关费用由投标人自行考虑。 | m3 | 4.54
6 | 010401004006 | M5.0混合砂浆砌筑页岩多孔砖 ≤3.6m | 1.砖品种、规格、强度等级 ：页岩多孔砖 2.砂浆强度等级、配合比：M5.0混合砂浆 3.配砖综合考虑在本清单内 | m3 | 1.47
7 | 010401007093 | 花窗 | 1.花窗由专业厂家制作，按照牢固稳定 2.花窗厚度120mm 3.具体做法详设计 | m2 | 1.44
8 | 010501001009 | 地面垫层 C20 | 1.混凝土强度等级：商品混凝土 C10 2.砼拌合料要求：满足规范要求 3.添加剂等考虑在综合报价中 4.其它：投标人应充分考虑满足招标文件、《技术标准及要求》、满足设计规范、合同的要求 | m3 | 1.87
9 | 010501001010 | 垫层 C15 | 1.混凝土强度等级：商品混凝土 C15 2.砼拌合料要求：满足规范要求 3.添加剂等考虑在综合报价中 4.其它：投标人应充分考虑满足招标文件、《技术标准及要求》、满足设计规范、合同的要求 | m3 | 1.09
10 | 010501003011 | 独立基础 C30 | 1.混凝土强度等级：商品混凝土 C30 2.砼拌合料要求：满足规范要求 3.添加剂等考虑在综合报价中 4.其它：投标人应充分考虑满足招标文件、《技术标准及要求》、满足设计规范、合同的要求 | m3 | 2
11 | 010503001012 | 基础梁 C30 | 1.混凝土强度等级：商品混凝土 C30 2.砼拌合料要求：满足规范要求 3.添加剂等考虑在综合报价中 4.其它：投标人应充分考虑满足招标文件、《技术标准及要求》、满足设计规范、合同的要求 | m3 | 0.89
12 | 010502001013 | 矩形柱 C30 | 1.混凝土强度等级：商品混凝土 C30 2.砼拌合料要求：满足规范要求 3.添加剂等考虑在综合报价中 4.其它：投标人应充分考虑满足招标文件、《技术标准及要求》、满足设计规范、合同的要求 | m3 | 0.93
13 | 010503004090 | 压顶梁 C25 | 1.混凝土强度等级：商品混凝土 C25 2.砼拌合料要求：满足规范要求 3.添加剂等考虑在综合报价中 4.其它：投标人应充分考虑满足招标文件、《技术标准及要求》、满足设计规范、合同的要求 | m3 | 0.19
14 | 010507007017 | 包柱 细石混凝土C15 | 1.混凝土强度等级：细石混凝土 C15 2.砼拌合料要求：满足规范要求 3.添加剂等考虑在综合报价中 4.其它：投标人应充分考虑满足招标文件、《技术标准及要求》、满足设计规范、合同的要求 | m3 | 0.32
15 | 010515001030 | 现浇构件钢筋 HPB300 φ≤10 | 1.钢筋种类、规格：现浇构件钢筋 HPB300 φ≤10 2.钢筋的除锈、连接方式、施工搭接综合考虑，费用包括在投标报价综合单价内，不再单独计量计价 3.钢筋连接方式无论采用绑扎、焊接、机械连接、植筋等由投标人按设计要求及相关规范要求实施，其费用考虑在综合单价中，且达到设计及施工现行规范，结算时不再单独计量计价 4.二次构件（构造柱、圈梁、过梁、砌体拉结带、砌体拉结筋等）钢筋的连接方式，由投标人自行考虑埋设方式并综合报价，不论采用植筋或预埋等方式结算时均不另行计量计价 5.弧形构件钢筋制作安装由投标人自行综合考虑在投标报价中，结算时不作调整 6.抗震钢筋由投标人综合考虑到报价中 7.钢筋长度按中线长度计算 8.其他：满足设计及相关规范要求 | t | 0.018
16 | 010515001031 | 现浇构件钢筋 HRB400 φ≤10 | 1.钢筋种类、规格：现浇构件钢筋 HRB400（HRB400E） φ≤10 2.钢筋的除锈、连接方式、施工搭接综合考虑，费用包括在投标报价综合单价内，不再单独计量计价 3.钢筋连接方式无论采用绑扎、焊接、机械连接、植筋等由投标人按设计要求及相关规范要求实施，其费用考虑在综合单价中，且达到设计及施工现行规范，结算时不再单独计量计价 4.二次构件（构造柱、圈梁、过梁、砌体拉结带、砌体拉结筋等）钢筋的连接方式，由投标人自行考虑埋设方式并综合报价，不论采用植筋或预埋等方式结算时均不另行计量计价 5.弧形构件钢筋制作安装由投标人自行综合考虑在投标报价中，结算时不作调整 6.抗震钢筋由投标人综合考虑到报价中 7.钢筋长度按中线长度计算 8.其他：满足设计及相关规范要求 | t | 0.187
17 | 010515001032 | 现浇构件钢筋 HRB400 φ12～14 | 1.钢筋种类、规格：现浇构件钢筋 HRB400（HRB400E）φ12～14 2.钢筋的除锈、连接方式、施工搭接综合考虑，费用包括在投标报价综合单价内，不再单独计量计价 3.钢筋连接方式无论采用绑扎、焊接、机械连接、植筋等由投标人按设计要求及相关规范要求实施，其费用考虑在综合单价中，且达到设计及施工现行规范，结算时不再单独计量计价 4.二次构件（构造柱、圈梁、过梁、砌体拉结带、砌体拉结筋等）钢筋的连接方式，由投标人自行考虑埋设方式并综合报价，不论采用植筋或预埋等方式结算时均不另行计量计价 5.弧形构件钢筋制作安装由投标人自行综合考虑在投标报价中，结算时不作调整 6.抗震钢筋由投标人综合考虑到报价中 7.钢筋长度按中线长度计算 8.其他：满足设计及相关规范要求 | t | 0.163
18 | 010515001033 | 现浇构件钢筋 HRB400 φ≥16 | 1.钢筋种类、规格：现浇构件钢筋 HRB400（HRB400E）φ≥16 2.钢筋的除锈、连接方式、施工搭接综合考虑，费用包括在投标报价综合单价内，不再单独计量计价 3.钢筋连接方式无论采用绑扎、焊接、机械连接、植筋等由投标人按设计要求及相关规范要求实施，其费用考虑在综合单价中，且达到设计及施工现行规范，结算时不再单独计量计价 4.二次构件（构造柱、圈梁、过梁、砌体拉结带、砌体拉结筋等）钢筋的连接方式，由投标人自行考虑埋设方式并综合报价，不论采用植筋或预埋等方式结算时均不另行计量计价 5.弧形构件钢筋制作安装由投标人自行综合考虑在投标报价中，结算时不作调整 6.抗震钢筋由投标人综合考虑到报价中 7.钢筋长度按中线长度计算 8.其他：满足设计及相关规范要求 | t | 0.177
19 | 010515001034 | 砌体加筋 HPB300 φ≤10 | 1.钢筋种类、规格：现浇构件钢筋 HPB300 φ≤10 2.钢筋的除锈、连接方式、施工搭接综合考虑，费用包括在投标报价综合单价内，不再单独计量计价 3.钢筋连接方式无论采用绑扎、焊接、机械连接、植筋等由投标人按设计要求及相关规范要求实施，其费用考虑在综合单价中，且达到设计及施工现行规范，结算时不再单独计量计价 4.二次构件（构造柱、圈梁、过梁、砌体拉结带、砌体拉结筋等）钢筋的连接方式，由投标人自行考虑埋设方式并综合报价，不论采用植筋或预埋等方式结算时均不另行计量计价 5.弧形构件钢筋制作安装由投标人自行综合考虑在投标报价中，结算时不作调整 6.抗震钢筋由投标人综合考虑到报价中 7.钢筋长度按中线长度计算 8.其他：满足设计及相关规范要求 | t | 0.018
20 | 010516002036 | 预埋铁件 | 1.钢材种类、规格：综合 2.铁件尺寸：综合 3.油漆种类、刷漆遍数：符合设计及现行施工验收规范要求 4.其他：满足设计及规范要求 | t | 0.201
21 | 010516001037 | 锚栓 M33 | 1.螺栓种类 ：柱脚锚栓 2.规格：Q355B钢材,M28，单根长度详设计图示 | 套 | 16
22 | 010603002039 | 钢柱安装 | 1.柱类型：综合考虑 2.钢材品种：Q235B 3.单根柱质量：详设计 4.螺栓种类：普通螺栓、高强螺栓均包含在投标报价中 5.探伤要求：满足现行施工验收规范及招标技术要求 6.除锈要求：主要构件表面抛丸或者喷砂除锈达到Sa2级，其余构件除锈达到St3级 7.综合单价包含底漆及场外运输费用，但不含现场油漆、防火涂料 8.二次深化设计、定制、开模、特殊加工处理等费用包含在综合单价中，结算时不作调整 9.其他：满足设计、招标文件、相关图集、现行施工及验收规范等相关要求 | t | 0.454
23 | 010604001041 | 钢梁安装 | 1.梁类型 ：综合考虑 2.钢材品种：Q235B 3.单根柱质量：详设计 4.螺栓种类：普通螺栓、高强螺栓均包含在投标报价中 5.探伤要求：满足现行施工验收规范及招标技术要求 6.除锈要求：主要构件表面抛丸或者喷砂除锈达到Sa2级，其余构件除锈达到St3级（另列） 7.综合单价包含底漆及场外运输费用，但不含现场油漆、防火涂料，现场油漆、防火涂料（另列） 8.二次深化设计、定制、开模、特殊加工处理等费用包含在综合单价中，结算时不作调整 9.其他：满足设计、招标文件、相关图集、现行施工及验收规范等相关要求 | t | 0.803
24 | 010901002060 | 瓦屋面 | 1.灰色瓦材 2.镀锌金属挂瓦条30*30，厚度1.5mm 3.镀锌金属顺水条40*20，中距600，厚度1.5mm 4.防水层（3.0厚自粘聚合物改性沥青防水卷材，聚酯胎） 5.镀锌彩钢板，0.8mm 6.未尽事需满足设计及规范要求 | m2 | 18.71
25 | 011302001096 | 生态木吊顶 | 1.U型轻钢龙骨吊顶基层 不上人型 2.桑拿板吊顶面层. 3.配套扣条，收边条等。 | m2 | 18.7
26 | 011204003076 | 青灰色外墙面砖 | 1.青灰色外墙面砖贴面，勾缝 2.20厚1：3防水砂浆（5%防水剂）兼找平 3.刷界面处理剂 | m2 | 29.94
27 | 011406001078 | 真石漆外墙面 | 1.咖啡色外墙真石漆 2.刮柔性防水腻子两遍 3.10厚防水砂浆（5%防水剂）兼找平 4.5mm厚聚合物抗裂砂浆内置单层≥160g/平方得耐碱玻纤布 5.刷界面处理剂 | m2 | 4.76
28 | 011405001081 | 金属构件刷防火涂料 | 1.构件：钢构件； 2.防火等级要求：2h； 3.涂料：钢结构防火涂料； 4.防火涂料的性能、涂层厚度及质量满足设计及规范要求。 | t | 1.257
29 | 011405001082 | 金属构件刷油漆 | 1.清理金属表面 2.喷涂聚氨酯面漆 | t | 1.257
30 | 011507001092 | 广告牌 | 1.成品钢结构广告牌，专业厂家制作，含油漆 2.具体做法详设计 | m2 | 3.58
31 | 011508001091 | 钢结构垂花 | 1.成品钢结构垂花柱，专业厂家制作，含油漆 2.具体做法详设计 | 个 | 4
合 计

## F.1.2 单价措施项目清单计价表(表-08)【13#楼‖建~
单价措施项目清单与计价表
工程名称： | 大峡谷景区基础设施改造提升项目（永和镇胜利村旅游基础设施提升改造工程）\大峡谷景区基础设施改造提升项目\13#楼【建筑与装饰工程】 |  |  | 标段：
序 号 | 项目编码 | 项目名称 | 项目特征描述 | 计量 单位 | 工程量 | 金额（元）
[6 empty] | 综合单价 | 合价 | 其中
[8 empty] | 定额人工费 | 暂估价
1 | 011701001097 | 综合脚手架 ≤24m | 1．建筑结构形式 ：综合 2．檐口高度：综合 | m2 | 21.76
2 | 011702001100 | 垫层 | 1.支模高度：综合 2.模板类型：木模、组合钢模板、竹胶合板由投标人综合考虑报价 3.支架材料：钢管、竹、木支架由投标人综合考虑报价 4.本项目投标人应根据施工经验，现场实际情况和企业自身情况综合报价，不论采用何种支模方式综合报价 5.本项目工程量计算规则执行房屋建筑与装饰工程工程量计算规范及2020《四川省建设工程工程量清单计价定额》相应章节 6.其他：满足设计及规范要求 | m2 | 4.56
3 | 011702001101 | 独立基础 | 1.支模高度：综合 2.模板类型：木模、组合钢模板、竹胶合板由投标人综合考虑报价 3.支架材料：钢管、竹、木支架由投标人综合考虑报价 4.本项目投标人应根据施工经验，现场实际情况和企业自身情况综合报价，不论采用何种支模方式综合报价 5.本项目工程量计算规则执行房屋建筑与装饰工程工程量计算规范及2020《四川省建设工程工程量清单计价定额》相应章节 6.其他：满足设计及规范要求 | m2 | 8
4 | 011702005102 | 基础梁 | 1.支模高度：综合 2.模板类型：木模、组合钢模板、竹胶合板由投标人综合考虑报价 3.支架材料：钢管、竹、木支架由投标人综合考虑报价 4.本项目投标人应根据施工经验，现场实际情况和企业自身情况综合报价，不论采用何种支模方式综合报价 5.本项目工程量计算规则执行房屋建筑与装饰工程工程量计算规范及2020《四川省建设工程工程量清单计价定额》相应章节 6.其他：满足设计及规范要求 | m2 | 8.89
5 | 011702002103 | 矩形柱 | 1.支模高度：综合 2.模板类型：木模、组合钢模板、竹胶合板由投标人综合考虑报价 3.支架材料：钢管、竹、木支架由投标人综合考虑报价 4.本项目投标人应根据施工经验，现场实际情况和企业自身情况综合报价，不论采用何种支模方式综合报价 5.本项目工程量计算规则执行房屋建筑与装饰工程工程量计算规范及2020《四川省建设工程工程量清单计价定额》相应章节 6.其他：满足设计及规范要求 | m2 | 7.27
6 | 011702008104 | 压顶梁 | 1.支模高度：综合 2.模板类型：木模、组合钢模板、竹胶合板由投标人综合考虑报价 3.支架材料：钢管、竹、木支架由投标人综合考虑报价 4.本项目投标人应根据施工经验，现场实际情况和企业自身情况综合报价，不论采用何种支模方式综合报价 5.本项目工程量计算规则执行房屋建筑与装饰工程工程量计算规范及2020《四川省建设工程工程量清单计价定额》相应章节 6.其他：满足设计及规范要求 | m2 | 3.22
7 | 011702025107 | 其它现浇构件 | 1.支模高度：综合 2.模板类型：木模、组合钢模板、竹胶合板由投标人综合考虑报价 3.支架材料：钢管、竹、木支架由投标人综合考虑报价 4.本项目投标人应根据施工经验，现场实际情况和企业自身情况综合报价，不论采用何种支模方式综合报价 5.本项目工程量计算规则执行房屋建筑与装饰工程工程量计算规范及2020《四川省建设工程工程量清单计价定额》相应章节 6.其他：满足设计及规范要求 | m2 | 1.56
合 计

## F.4 总价措施项目清单计价表(表-11)(达州专用)【13~
总价措施项目清单计价表
工程名称： | 大峡谷景区基础设施改造提升项目（永和镇胜利村旅游基础设施提升改造工程）\大峡谷景区基础设施改造提升项目\13#楼【建筑与装饰工程】 |  |  | 标段：
序 号 | 项目编码 | 项目名称 | 计算基础 | 费率 （%） | 金额 （元） | 调整费率 (%) | 调整后 金额(元) | 备注
1 | 011707001089 | 安全文明施工费
1.1 | ① | 环境保护费 | 分部分项工程及单价措施项目(定额人工费+定额机械费) | 0.55
1.2 | ② | 文明施工费 | 分部分项工程及单价措施项目(定额人工费+定额机械费) | 2.7
1.3 | ③ | 安全施工费 | 分部分项工程及单价措施项目(定额人工费+定额机械费) | 4.2
1.4 | ④ | 临时设施费 | 分部分项工程及单价措施项目(定额人工费+定额机械费) | 6.7
2 | 011707002090 | 夜间施工增加费 | 分部分项工程及单价措施项目(定额人工费+定额机械费) | 0.48
3 | 011707003091 | 非夜间施工照明
4 | 011707004092 | 二次搬运费 | 分部分项工程及单价措施项目(定额人工费+定额机械费) | 0.23
5 | 011707005093 | 冬雨季施工增加费 | 分部分项工程及单价措施项目(定额人工费+定额机械费) | 0.36
6 | 011707006094 | 地上、地下设施、建筑物的临时保护设施
7 | 011707007095 | 已完工程及设备保护费
8 | 011707008096 | 工程定位复测费 | 分部分项工程及单价措施项目(定额人工费+定额机械费) | 0.09
合 计 | [5 empty] | - | - | -

## G.1 其他项目清单计价汇总表(表-12)【13#楼‖建筑与~
其他项目清单与计价汇总表
工程名称： | 大峡谷景区基础设施改造提升项目（永和镇胜利村旅游基础设施提升改造工程）\大峡谷景区基础设施改造提升项目\13#楼【建筑与装饰工程】 | 标段：
序号 | 项 目 名 称 | 金额（元） | 结算金额(元) | 备注
1 | 暂列金额
2 | 暂估价
2.1 | 专业工程暂估价/结算价
3 | 计日工
4 | 总承包服务费
合 计 |  |  |  | -

## H 规费、税金项目清单计价表(表-13)仅打印规费金额【13~
规费、税金项目计价表
工程名称： | 大峡谷景区基础设施改造提升项目（永和镇胜利村旅游基础设施提升改造工程）\大峡谷景区基础设施改造提升项目\13#楼【建筑与装饰工程】 |  | 标段：
序号 | 项目名称 | 计算基础 | 计算基数 | 计算费率（％） | 金额(元)
1 | 规费 | 分部分项定额人工费+单价措施项目定额人工费
2 | 销项增值税额 | 分部分项工程费+措施项目费+其他项目费+规费+按实计算费用+创优质工程奖补偿奖励费-按规定不计税的工程设备金额-除税甲供材料（设备）费 |  | 9
3 | 附加税 | 分部分项工程费+措施项目费+其他项目费+规费+按实计算费用+创优质工程奖补偿奖励费-按规定不计税的工程设备金额-除税甲供材料（设备）费 |  | 0.261
合计