## Sheet1
乐山市金口河区柴油货车及非道路移动机械尾气排放抽测能力建设项目设备配置清单及预算
序号 | 名称 | 产品参数 | 数量 | 单位 | 单价（元） | 金额（元） | 备注
1 | 不透光烟度计 | 1. 工作条件：温度：(-10 ～40)℃ ；相对湿度：(5～95)% (非冷凝)；充电电源：(187 ～ 242)V 50Hz±1Hz 2. 测量范围：不透光度(N)：(0 ～ 99. 9) %； 光吸收系数(k)：(0 ～ 16.0) m-1 3. 分辨力：不透光度：0.1 %；光吸收系数：0.01 m-1 4. 示值允许误差：不透光度：±2.0 % （绝对误差）； 5. 光通道有效长度：215mm，光通道等效长度：430mm 6. 预热时间：10 min 7. 取样管长度：1.5 m 8.测量原理: 透射式烟度计采用光吸收法测量光吸收系数k值和不透光度N值。透射式烟度计满足《GB 3847 -2018车用压燃式发动机和压燃式发动机汽车排气烟度排放限值及测量方法》、《JJG976-2010透射式烟度计检定规程》要求 9.操作要求: 1）烟度计采用便携式一体化设计，主机内置可充电电池，透射式烟度计重量不超过10kg。 2）烟度计与手持显示端通过蓝牙方式连接 3）一键式开关机功能，开机之后，设备能够完成自动匹配连接、环境检测、仪器内部检测等动作进入测量模式。 4）充电电池需能满足设备连续工作续航时间不低于6小时，具有电池电量指示灯提示。 5）透射式烟度计要求配有适合不同车型排气管的取样辅助设备。 | 2 | 台 | 47400 | 94800
4 | 其他部件相关参数 | 1. 取样探头（含检测软管）：取样系统的所有部件均由耐腐蚀材料做成，并且此材料对气体取样成分无影响。 2. 烟度计包:尺寸约600*300*370 mm | 2 | 套 | 1200 | 2400
项目总计（大写）： |  | 人民币小写：97200元（大写：玖万柒仟贰佰元整）