## C.1 工程项目招标工程量清单扉页(扉1)【乐山市金口河区和~
| 乐山市金口河区和平彝族乡解放村污水处理项目 | [5 empty] | 工程
招标工程量清单
招 标 人: |  |  |  | 造价咨询人:
|  | (单位盖章) |  |  | (单位盖章)
法定代表人 或其授权人: |  |  |  | 法定代表人 或其授权人:
|  | (签字或盖章) |  |  |  | (签字或盖章)
编 制 人: |  |  |  | 复 核 人:
|  | (造价人员签字盖专用章) |  |  |  | (造价工程师签字盖专用章)
编 制 时 间: |  |  | 复 核 时 间:
扉-1

## D 工程计价总说明(表-01)【乐山市金口河区和平彝族乡解放~
总 说 明
工程名称：乐山市金口河区和平彝族乡解放村污水处理项目 | 第1页 共1页
1.工程概况 项目地址位于四川省乐山市金口河区和平彝族乡解放村2组、3组，本项目实施用于解决解放村2组、3组居民生活污水收集统一处理。本项目新建DN300污水管网约4.5km，新建污水处理站2座,其中2组新建污水处理站（设计规模30m3/d），3组新建污水处理站（设计规模50m3/d），各内含一体化污水处理设备，配套建设格栅渠、调节池及相关附属设施。 2.施工图预算编制依据 2.1 本工程预算依据《乐山市金口河区和平彝族乡解放村污水处理项目》施工图设计文件，并结合当地具体情况编制本预算。 2.2 市政公用工程设计文件编制深度规定【2013年版】。 2.3 GB50500-2013建设工程工程量清单计价规范。 2.4 2020年《四川省建设工程工程量清单计价定额》。 2.5 相关图集及技术规范。 2.6 价格依据：本工程主要材料预算价格根据2024年06月乐山市信息价及综合市场调查进行材料单项调差，人工费按10.32%进行调整。 3.工程质量、材料、施工等的特殊要求 3.1 主要材料及设备选用合格产品。 3.2 工程质量及材料应达到国家、省、市现行验收标准，材料品质、规格必须符合设计要求。 4.其他需说明的问题 4.1环境保护要求：满足四川省及当地政府对环境保护的相关要求；扬尘污染防治等增加费按四川省住房和城乡建设厅关于调增工程施工扬尘污染防治费等安全文明施工费计取标准的通知，川建造价发【2019】180号文执行。 4.2其它未尽事宜：未尽事宜以国家规范、标准、法规为准。
表-01

## F.1.1 分部分项工程清单计价表(表-08)【土建工程】
分部分项工程清单与计价表
工程名称：乐山市金口河区和平彝族乡解放村污水处理项目\单项工程【土建工程】 |  |  |  |  | 标段： |  |  | 第1页 共70页
序号 | 项目编码 | 项目名称 | 项目特征描述 | 计量 单位 | 工程量 | 金额（元）
[6 empty] | 综合单价 | 合价 |  | 其中
[9 empty] | 定额人工费 | 暂估价
土石方工程
1 | 040101002001 | 挖沟槽土石方 | 1.土壤类别：根据地质勘察报告和实际情况综合考虑（含土、石、淤泥、流沙等），地下及地上障碍（含堆土、砖、砂、石、钢筋混凝土、混凝土、建渣及地上附着物等）拆除综合考虑在报价中 2.土石比例：投标人根据地质勘察报告和实际情况自行考虑，综合报价 3.开挖深度：详见设计，综合考虑 4.场内土石方运距：投标人综合考虑 5.开挖方式：投标人自行考虑、综合报价，结算时无论实际采用何种形式开挖（机械、人工、破碎、爆破等）其综合单价均不作调整 6.修整边坡壁面、基底夯实等费用综合考虑到单价中，不再另行计算 7.其它：投标人应充分考虑满足设计要求、招标文件、《技术标准及要求》、满足规范、合同的要求 | m3 | 13704.75
本页小计
表-08
分部分项工程清单与计价表
工程名称：乐山市金口河区和平彝族乡解放村污水处理项目\单项工程【土建工程】 |  |  |  |  | 标段： |  |  | 第2页 共70页
序号 | 项目编码 | 项目名称 | 项目特征描述 | 计量 单位 | 工程量 | 金额（元）
[6 empty] | 综合单价 | 合价 |  | 其中
[9 empty] | 定额人工费 | 暂估价
2 | 040103001002 | 回填方 | 1.密实度要求：满足设计及规范要求 2.填方材料品种：满足施工验收及规范要求的合格土石方 3.回填方式：人机综合 4.适用部位：综合考虑 5.填方粒径要求：满足施工验收及规范要求 6.填方来源、运距：投标人综合考虑 7.场地堆置费、场内及场外运距投标人自行考虑,费用投标人自行考虑在综合单价内 8.其它：投标人应充分考虑满足设计要求、招标文件、《技术标准及要求》、满足规范、合同的要求 | m3 | 10063.75
本页小计
表-08
分部分项工程清单与计价表
工程名称：乐山市金口河区和平彝族乡解放村污水处理项目\单项工程【土建工程】 |  |  |  |  | 标段： |  |  | 第3页 共70页
序号 | 项目编码 | 项目名称 | 项目特征描述 | 计量 单位 | 工程量 | 金额（元）
[6 empty] | 综合单价 | 合价 |  | 其中
[9 empty] | 定额人工费 | 暂估价
3 | 040103001003 | 管道基础回填中粗砂 | 1.密实度要求：满足设计及规范要求 2.填方材料品种：粗砂 3.回填方式：人机综合 4.适用部位：综合考虑 5.填方粒径要求：满足施工验收及规范要求 6.填方来源、运距：投标人综合考虑 7.场地堆置费、场内及场外运距投标人自行考虑,费用投标人自行考虑在综合单价内 8.其它：投标人应充分考虑满足设计要求、招标文件、《技术标准及要求》、满足规范、合同的要求 | m3 | 965.5
本页小计
表-08
分部分项工程清单与计价表
工程名称：乐山市金口河区和平彝族乡解放村污水处理项目\单项工程【土建工程】 |  |  |  |  | 标段： |  |  | 第4页 共70页
序号 | 项目编码 | 项目名称 | 项目特征描述 | 计量 单位 | 工程量 | 金额（元）
[6 empty] | 综合单价 | 合价 |  | 其中
[9 empty] | 定额人工费 | 暂估价
4 | 040103001004 | 回填碎石土 | 1.密实度要求：满足设计及规范要求 2.填方材料品种：满足施工验收及规范要求的合格土石方 3.回填方式：人机综合 4.适用部位：综合考虑 5.填方粒径要求：满足施工验收及规范要求 6.填方来源、运距：投标人综合考虑 7.场地堆置费、场内及场外运距投标人自行考虑,费用投标人自行考虑在综合单价内 8.其它：投标人应充分考虑满足设计要求、招标文件、《技术标准及要求》、满足规范、合同的要求 | m3 | 1200
本页小计
表-08
分部分项工程清单与计价表
工程名称：乐山市金口河区和平彝族乡解放村污水处理项目\单项工程【土建工程】 |  |  |  |  | 标段： |  |  | 第5页 共70页
序号 | 项目编码 | 项目名称 | 项目特征描述 | 计量 单位 | 工程量 | 金额（元）
[6 empty] | 综合单价 | 合价 |  | 其中
[9 empty] | 定额人工费 | 暂估价
5 | 040103002005 | 余方弃置 | 1.废弃料品种：综合考虑 2.装运方式：人工、机械等方式综合考虑 3.弃土运距、堆场：投标人根据市场情况及自行踏勘现场情况自行考虑，综合报价，土石方外弃应满足相关管理条例 4.其它：投标人应充分考虑满足设计要求、招标文件、《技术标准及要求》、满足规范、合同的要求 | m3 | 3641
分部小计
管网工程
本页小计
表-08
分部分项工程清单与计价表
工程名称：乐山市金口河区和平彝族乡解放村污水处理项目\单项工程【土建工程】 |  |  |  |  | 标段： |  |  | 第6页 共70页
序号 | 项目编码 | 项目名称 | 项目特征描述 | 计量 单位 | 工程量 | 金额（元）
[6 empty] | 综合单价 | 合价 |  | 其中
[9 empty] | 定额人工费 | 暂估价
6 | 040501004006 | HDPE双壁波纹管DN300,SN=8 | 1.材质：HDPE双壁波纹管 2.规格：DN300，SN=8 3.用途：污水管 4.埋设深度:详见设计，综合考虑 5.接口方式:平口、承插式、企口式等综合考虑 6.管道检验及试验要求：满足规范和设计要求 7.接口处理、闭水试验等费用包含在综合单价中，投标人自行考虑、综合报价 8.其他:投标人应充分考虑满足设计要求、招标文件、《技术标准及要求》满足规范、合同的要求 | m | 2405.83
本页小计
表-08
分部分项工程清单与计价表
工程名称：乐山市金口河区和平彝族乡解放村污水处理项目\单项工程【土建工程】 |  |  |  |  | 标段： |  |  | 第7页 共70页
序号 | 项目编码 | 项目名称 | 项目特征描述 | 计量 单位 | 工程量 | 金额（元）
[6 empty] | 综合单价 | 合价 |  | 其中
[9 empty] | 定额人工费 | 暂估价
7 | 040501004007 | HDPE双壁波纹管DN300,SN=10 | 1.材质：HDPE双壁波纹管 2.规格：DN300，SN=10 3.用途：污水管 4.埋设深度:详见设计，综合考虑 5.接口方式:平口、承插式、企口式等综合考虑 6.管道检验及试验要求：满足规范和设计要求 7.接口处理、闭水试验等费用包含在综合单价中，投标人自行考虑、综合报价 8.其他:投标人应充分考虑满足设计要求、招标文件、《技术标准及要求》满足规范、合同的要求 | m | 845.16
本页小计
表-08
分部分项工程清单与计价表
工程名称：乐山市金口河区和平彝族乡解放村污水处理项目\单项工程【土建工程】 |  |  |  |  | 标段： |  |  | 第8页 共70页
序号 | 项目编码 | 项目名称 | 项目特征描述 | 计量 单位 | 工程量 | 金额（元）
[6 empty] | 综合单价 | 合价 |  | 其中
[9 empty] | 定额人工费 | 暂估价
8 | 040501001008 | II级钢筋混凝土管DN300 | 1.材质：II级钢筋混凝土管 2.规格：DN300 3.埋设深度:详见设计，综合考虑 4.接口方式:平口、承插式、企口式等综合考虑 5.管道检验及试验要求：满足规范和设计要求 6.接口处理、闭水试验等费用包含在综合单价中，投标人自行考虑、综合报价 7.其他:投标人应充分考虑满足设计要求、招标文件、《技术标准及要求》满足规范、合同的要求 | m | 252
本页小计
表-08
分部分项工程清单与计价表
工程名称：乐山市金口河区和平彝族乡解放村污水处理项目\单项工程【土建工程】 |  |  |  |  | 标段： |  |  | 第9页 共70页
序号 | 项目编码 | 项目名称 | 项目特征描述 | 计量 单位 | 工程量 | 金额（元）
[6 empty] | 综合单价 | 合价 |  | 其中
[9 empty] | 定额人工费 | 暂估价
9 | 040501002009 | 焊接钢管D325x8 | 1.材质：焊接钢管 2.规格：D325x8 3.用途：污水管 4.接口方式:焊接等方式综合考虑 5.管道检验及试验要求：满足规范和设计要求 6.接口处理、闭水试验等费用包含在综合单价中，投标人自行考虑、综合报价 7.其他:投标人应充分考虑满足设计要求、招标文件、《技术标准及要求》满足规范、合同的要求 | m | 692.1
10 | 040501004010 | 塑料管PVC-U De160 | 1.材质：PVC-U塑料管 2.规格：De160 3.用途：污水接户管 4.连接形式 ：综合 5.铺设深度 ：综合 6.管道检验及试验要求：综合 7.具体做法详见设计图 8.其它：投标人应充分考虑满足设计要求、招标文件、《技术标准及要求》、满足规范、合同的要求 | m | 1892
本页小计
表-08
分部分项工程清单与计价表
工程名称：乐山市金口河区和平彝族乡解放村污水处理项目\单项工程【土建工程】 |  |  |  |  | 标段： |  |  | 第10页 共70页
序号 | 项目编码 | 项目名称 | 项目特征描述 | 计量 单位 | 工程量 | 金额（元）
[6 empty] | 综合单价 | 合价 |  | 其中
[9 empty] | 定额人工费 | 暂估价
11 | 040501004011 | 塑料管PVC-U De200 | 1.材质：PVC-U塑料管 2.规格：De200 3.用途：污水接户管 4.连接形式 ：综合 5.铺设深度 ：综合 6.管道检验及试验要求：综合 7.具体做法详见设计图 8.其它：投标人应充分考虑满足设计要求、招标文件、《技术标准及要求》、满足规范、合同的要求 | m | 992.1
12 | 040501004012 | 塑料管PVC-U De300 | 1.材质：PVC-U塑料管 2.规格：De300 3.用途：污水排出管 4.连接形式 ：综合 5.铺设深度 ：综合 6.管道检验及试验要求：综合 7.具体做法详见设计图 8.其它：投标人应充分考虑满足设计要求、招标文件、《技术标准及要求》、满足规范、合同的要求 | m | 445.29
本页小计
表-08
分部分项工程清单与计价表
工程名称：乐山市金口河区和平彝族乡解放村污水处理项目\单项工程【土建工程】 |  |  |  |  | 标段： |  |  | 第11页 共70页
序号 | 项目编码 | 项目名称 | 项目特征描述 | 计量 单位 | 工程量 | 金额（元）
[6 empty] | 综合单价 | 合价 |  | 其中
[9 empty] | 定额人工费 | 暂估价
13 | 040504002013 | 院坝下污水塑料检查井 φ1000mm | 1.井内径:Φ1000 2.用途：污水检查井 3.井盖材质：塑料井盖，设承压圈C20混凝土 4.具体做法：详16S524-P14/P48及设计要求 5.土石方开挖、回填、余方外运已综合考虑在管道土石方中 6.其它：投标人应充分考虑满足设计要求、招标文件、《技术标准及要求》、满足规范、合同的要求 | 座 | 67
14 | 040504002014 | 野外塑料污水检查井 φ1000mm | 1.井内径:Φ1000 2.用途：污水检查井 3.井盖材质：塑料，无承压圈 4.具体做法：详16S524图集，页14及设计要求 5.土石方开挖、回填、余方外运已综合考虑在管道土石方中 6.其他：满足设计要求及施工验收规范要求 | 座 | 78
本页小计
表-08
分部分项工程清单与计价表
工程名称：乐山市金口河区和平彝族乡解放村污水处理项目\单项工程【土建工程】 |  |  |  |  | 标段： |  |  | 第12页 共70页
序号 | 项目编码 | 项目名称 | 项目特征描述 | 计量 单位 | 工程量 | 金额（元）
[6 empty] | 综合单价 | 合价 |  | 其中
[9 empty] | 定额人工费 | 暂估价
15 | 040504002015 | 混凝土污水检查井 φ1000mm | 1.井内径:Φ1000 2.井深:详见设计，综合考虑 3.垫层、基础材质及厚度：100mm厚C20商品混凝土 4.井墙、底板混凝土强度等级：C30P6商品混凝土 5.盖板材质、规格：C30商品混凝土 6.井盖及井座、井圈材质及规格：五防铸铁井盖井座 φ700 7.踏步材质、规格：成品踏步，材质、规格详见设计 8.流槽：C30商品混凝土 9.盖板: 成品C30商品混凝土盖板 10.防坠网要求:详见设计，满足设计及规范要求 11.钢筋制作安装:钢筋规格详设计综合考虑，制作、安装等费用均综合考虑在综合单价中 12.井筒:成品预制混凝土井筒 13.土石方开挖、回填、余方外运已综合考虑在管道土石方中 14.具体做法详见图集20S515-30 15.其他:投标人应充分考虑满 | 座 | 88
本页小计
表-08
分部分项工程清单与计价表
工程名称：乐山市金口河区和平彝族乡解放村污水处理项目\单项工程【土建工程】 |  |  |  |  | 标段： |  |  | 第13页 共70页
序号 | 项目编码 | 项目名称 | 项目特征描述 | 计量 单位 | 工程量 | 金额（元）
[6 empty] | 综合单价 | 合价 |  | 其中
[9 empty] | 定额人工费 | 暂估价
足设计要求、招标文件、《技术标准及要求》满足规范、合同的要求
本页小计
表-08
分部分项工程清单与计价表
工程名称：乐山市金口河区和平彝族乡解放村污水处理项目\单项工程【土建工程】 |  |  |  |  | 标段： |  |  | 第14页 共70页
序号 | 项目编码 | 项目名称 | 项目特征描述 | 计量 单位 | 工程量 | 金额（元）
[6 empty] | 综合单价 | 合价 |  | 其中
[9 empty] | 定额人工费 | 暂估价
16 | 040504002016 | 混凝土污水沉泥井 φ1000mm | 1.井内径:Φ1000 2.井深:详见设计，综合考虑 3.垫层、基础材质及厚度：100mm厚C20商品混凝土 4.井墙、底板混凝土强度等级：C30P6商品混凝土 5.盖板材质、规格：C30商品混凝土 6.井盖及井座、井圈材质及规格：球磨铸铁井盖 7.踏步材质、规格：成品踏步，材质、规格详见设计 8.流槽：C30商品混凝土 9.盖板: 成品C30商品混凝土盖板 10.防坠网要求:详见设计，满足设计及规范要求 11.钢筋制作安装:钢筋规格详设计综合考虑，制作、安装等费用均综合考虑在综合单价中 12.井筒:成品预制混凝土井筒 13.土石方开挖、回填、余方外运已综合考虑在管道土石方中 14.具体做法详见图集20S515-313 15.其他:投标人应充分考虑满 | 座 | 2
本页小计
表-08
分部分项工程清单与计价表
工程名称：乐山市金口河区和平彝族乡解放村污水处理项目\单项工程【土建工程】 |  |  |  |  | 标段： |  |  | 第15页 共70页
序号 | 项目编码 | 项目名称 | 项目特征描述 | 计量 单位 | 工程量 | 金额（元）
[6 empty] | 综合单价 | 合价 |  | 其中
[9 empty] | 定额人工费 | 暂估价
足设计要求、招标文件、《技术标准及要求》满足规范、合同的要求
本页小计
表-08
分部分项工程清单与计价表
工程名称：乐山市金口河区和平彝族乡解放村污水处理项目\单项工程【土建工程】 |  |  |  |  | 标段： |  |  | 第16页 共70页
序号 | 项目编码 | 项目名称 | 项目特征描述 | 计量 单位 | 工程量 | 金额（元）
[6 empty] | 综合单价 | 合价 |  | 其中
[9 empty] | 定额人工费 | 暂估价
17 | 040504002017 | 混凝土跌水井 φ1000mm | 1.井内径:Φ1000 2.井深:详见设计，综合考虑 3.垫层、基础材质及厚度：100mm厚C20商品混凝土 4.井墙、底板混凝土强度等级：C30P6商品混凝土 5.盖板材质、规格：C30商品混凝土 6.井盖及井座、井圈材质及规格：球磨铸铁井盖 7.踏步材质、规格：成品踏步，材质、规格详见设计 8.流槽：C30商品混凝土 9.盖板: 成品C30商品混凝土盖板 10.防坠网要求:详见设计，满足设计及规范要求 11.钢筋制作安装:钢筋规格详设计综合考虑，制作、安装等费用均综合考虑在综合单价中 12.井筒:成品预制混凝土井筒 13.土石方开挖、回填、余方外运已综合考虑在管道土石方中 14.具体做法详见图集20S515-252 15.其他:投标人应充分考虑满 | 座 | 4
本页小计
表-08
分部分项工程清单与计价表
工程名称：乐山市金口河区和平彝族乡解放村污水处理项目\单项工程【土建工程】 |  |  |  |  | 标段： |  |  | 第17页 共70页
序号 | 项目编码 | 项目名称 | 项目特征描述 | 计量 单位 | 工程量 | 金额（元）
[6 empty] | 综合单价 | 合价 |  | 其中
[9 empty] | 定额人工费 | 暂估价
足设计要求、招标文件、《技术标准及要求》满足规范、合同的要求
18 | 040504002018 | 检查井井周加固 | 1.检查井井周加固 2.混凝土种类及强度等级：C30商品混凝土 4.混凝土拌合料要求：满足设计及规范要求 5.综合单价包含混凝土原浆收光、泵送（含电费、油费、水费等）费用，不因配合比和运输方式不同而调整单价 6.混凝土的所有外加剂由投标人综合考虑在单价中 7.综合单价包含模板安拆、钢筋制安等费用，不在另行计算 8.其它：投标人应充分考虑满足设计要求、招标文件、《技术标准及要求》、满足规范、合同的要求 | 座 | 12
本页小计
表-08
分部分项工程清单与计价表
工程名称：乐山市金口河区和平彝族乡解放村污水处理项目\单项工程【土建工程】 |  |  |  |  | 标段： |  |  | 第18页 共70页
序号 | 项目编码 | 项目名称 | 项目特征描述 | 计量 单位 | 工程量 | 金额（元）
[6 empty] | 综合单价 | 合价 |  | 其中
[9 empty] | 定额人工费 | 暂估价
19 | 040501013019 | 5%水泥稳定碎石井周加固 | 1.类别：5%水稳检查井加固 2.加固材料品种：5%水泥稳定碎石 3.密实度：满足设计及规范要求 4.加固范围：详设计 5.加固高度：详设计 6.其它：投标人应充分考虑满足设计要求、招标文件、《技术标准及要求》、满足规范、合同的要求 | m3 | 148.67
20 | 040503002020 | 钢管支墩 水泥混凝土C20 | 1.用途:钢管支墩 2.混凝土强度等级:C20 3.具体做法：详10S505图集及设计要求 4.其它：投标人应充分考虑满足设计要求、招标文件、《技术标准及要求》、满足规范、合同的要求 | m3 | 163.38
21 | 040503002021 | 包管 水泥混凝土C25 | 1.用途:包管 2.混凝土强度等级:C25 3.具体做法：详10S505图集及设计要求 4.其它：投标人应充分考虑满足设计要求、招标文件、《技术标准及要求》、满足规范、合同的要求 | m3 | 25.81
本页小计
表-08
分部分项工程清单与计价表
工程名称：乐山市金口河区和平彝族乡解放村污水处理项目\单项工程【土建工程】 |  |  |  |  | 标段： |  |  | 第19页 共70页
序号 | 项目编码 | 项目名称 | 项目特征描述 | 计量 单位 | 工程量 | 金额（元）
[6 empty] | 综合单价 | 合价 |  | 其中
[9 empty] | 定额人工费 | 暂估价
分部小计
破除及恢复工程
22 | 041001001022 | 拆除15m厚混凝土路面 | 1.材质：混凝土路面 2.厚度：15cm 3.拆除方式：投标人自行考虑、综合报价，结算时无论实际采用何种形式开挖（机械、人工、破碎等）其综合单价均不作调整 4.场内运距：投标人自行考虑、综合报价 5.综合单价包含路面切缝等费用 6.其它：投标人应充分考虑满足设计要求、招标文件、《技术标准及要求》、满足规范、合同的要求 | m2 | 2340
本页小计
表-08
分部分项工程清单与计价表
工程名称：乐山市金口河区和平彝族乡解放村污水处理项目\单项工程【土建工程】 |  |  |  |  | 标段： |  |  | 第20页 共70页
序号 | 项目编码 | 项目名称 | 项目特征描述 | 计量 单位 | 工程量 | 金额（元）
[6 empty] | 综合单价 | 合价 |  | 其中
[9 empty] | 定额人工费 | 暂估价
23 | 041001001023 | 拆除18cm厚混凝土路面 | 1.材质：混凝土路面 2.厚度：18cm 3.拆除方式：投标人自行考虑、综合报价，结算时无论实际采用何种形式开挖（机械、人工、破碎等）其综合单价均不作调整 4.场内运距：投标人自行考虑、综合报价 5.综合单价包含路面切缝等费用 6.其它：投标人应充分考虑满足设计要求、招标文件、《技术标准及要求》、满足规范、合同的要求 | m2 | 2607.8
本页小计
表-08
分部分项工程清单与计价表
工程名称：乐山市金口河区和平彝族乡解放村污水处理项目\单项工程【土建工程】 |  |  |  |  | 标段： |  |  | 第21页 共70页
序号 | 项目编码 | 项目名称 | 项目特征描述 | 计量 单位 | 工程量 | 金额（元）
[6 empty] | 综合单价 | 合价 |  | 其中
[9 empty] | 定额人工费 | 暂估价
24 | 041001001024 | 拆除20cm厚混凝土路面 | 1.材质：混凝土路面 2.厚度：20cm 3.拆除方式：投标人自行考虑、综合报价，结算时无论实际采用何种形式开挖（机械、人工、破碎等）其综合单价均不作调整 4.场内运距：投标人自行考虑、综合报价 5.综合单价包含路面切缝等费用 6.其它：投标人应充分考虑满足设计要求、招标文件、《技术标准及要求》、满足规范、合同的要求 | m2 | 741
本页小计
表-08
分部分项工程清单与计价表
工程名称：乐山市金口河区和平彝族乡解放村污水处理项目\单项工程【土建工程】 |  |  |  |  | 标段： |  |  | 第22页 共70页
序号 | 项目编码 | 项目名称 | 项目特征描述 | 计量 单位 | 工程量 | 金额（元）
[6 empty] | 综合单价 | 合价 |  | 其中
[9 empty] | 定额人工费 | 暂估价
25 | 041001001025 | 拆除5cm厚沥青混凝土路面 | 1.材质：沥青混凝土路面 2.厚度：20cm 3.拆除方式：投标人自行考虑、综合报价，结算时无论实际采用何种形式开挖（机械、人工、破碎等）其综合单价均不作调整 4.场内运距：投标人自行考虑、综合报价 5.综合单价包含路面切缝等费用 6.其它：投标人应充分考虑满足设计要求、招标文件、《技术标准及要求》、满足规范、合同的要求 | m2 | 616.2
本页小计
表-08
分部分项工程清单与计价表
工程名称：乐山市金口河区和平彝族乡解放村污水处理项目\单项工程【土建工程】 |  |  |  |  | 标段： |  |  | 第23页 共70页
序号 | 项目编码 | 项目名称 | 项目特征描述 | 计量 单位 | 工程量 | 金额（元）
[6 empty] | 综合单价 | 合价 |  | 其中
[9 empty] | 定额人工费 | 暂估价
26 | 041001001026 | 拆除35cm厚混凝土路面 | 1.材质：混凝土路面 2.厚度：20cm 3.拆除方式：投标人自行考虑、综合报价，结算时无论实际采用何种形式开挖（机械、人工、破碎等）其综合单价均不作调整 4.场内运距：投标人自行考虑、综合报价 5.综合单价包含路面切缝等费用 6.其它：投标人应充分考虑满足设计要求、招标文件、《技术标准及要求》、满足规范、合同的要求 | m2 | 104
27 | 040202011027 | 10cm厚级配碎石底基层 | 1.部位：混凝土路面 2.石料规格：级配碎石，石径满足设计及规范要求 3.厚度：10cm 4.其它：投标人应充分考虑满足设计要求、招标文件、《技术标准及要求》、满足规范、合同的要求 | m2 | 3861
本页小计
表-08
分部分项工程清单与计价表
工程名称：乐山市金口河区和平彝族乡解放村污水处理项目\单项工程【土建工程】 |  |  |  |  | 标段： |  |  | 第24页 共70页
序号 | 项目编码 | 项目名称 | 项目特征描述 | 计量 单位 | 工程量 | 金额（元）
[6 empty] | 综合单价 | 合价 |  | 其中
[9 empty] | 定额人工费 | 暂估价
28 | 040203007028 | 恢复18cm C30水泥混凝土(弯拉强度4.0MPa)面层 | 1.部位：水泥混凝土(弯拉强度4.0MPa)面层 2.混凝土种类：商品混凝土(弯拉强度4.0MPa) 3.混凝土强度等级：C30 4.厚度：18cm 5.混凝土拌合料要求：满足设计及规范要求 6.综合单价包含混凝土原浆收光、泵送（含电费、油费、水费等）费用，不因配合比和运输方式不同而调整单价 7.混凝土的所有外加剂由投标人综合考虑在单价中 8.其它：投标人应充分考虑满足设计要求、招标文件、《技术标准及要求》、满足规范、合同的要求 | m2 | 2607.8
本页小计
表-08
分部分项工程清单与计价表
工程名称：乐山市金口河区和平彝族乡解放村污水处理项目\单项工程【土建工程】 |  |  |  |  | 标段： |  |  | 第25页 共70页
序号 | 项目编码 | 项目名称 | 项目特征描述 | 计量 单位 | 工程量 | 金额（元）
[6 empty] | 综合单价 | 合价 |  | 其中
[9 empty] | 定额人工费 | 暂估价
29 | 040203007029 | 恢复20cm C30水泥混凝土(弯拉强度4.0MPa)面层 | 1.部位：水泥混凝土(弯拉强度4.0MPa)面层 2.混凝土种类：商品混凝土(弯拉强度4.0MPa) 3.混凝土强度等级：C30 4.厚度：20cm 5.混凝土拌合料要求：满足设计及规范要求 6.综合单价包含混凝土原浆收光、泵送（含电费、油费、水费等）费用，不因配合比和运输方式不同而调整单价 7.混凝土的所有外加剂由投标人综合考虑在单价中 8.其它：投标人应充分考虑满足设计要求、招标文件、《技术标准及要求》、满足规范、合同的要求 | m2 | 741
本页小计
表-08
分部分项工程清单与计价表
工程名称：乐山市金口河区和平彝族乡解放村污水处理项目\单项工程【土建工程】 |  |  |  |  | 标段： |  |  | 第26页 共70页
序号 | 项目编码 | 项目名称 | 项目特征描述 | 计量 单位 | 工程量 | 金额（元）
[6 empty] | 综合单价 | 合价 |  | 其中
[9 empty] | 定额人工费 | 暂估价
30 | 040203007030 | 恢复15cm水泥混凝土C20垫层 | 1.部位：水泥混凝土垫层 2.混凝土种类：商品混凝土 3.混凝土强度等级：C20 4.厚度：15cm 5.混凝土拌合料要求：满足设计及规范要求 6.综合单价包含混凝土原浆收光、泵送（含电费、油费、水费等）费用，不因配合比和运输方式不同而调整单价 7.混凝土的所有外加剂由投标人综合考虑在单价中 8.其它：投标人应充分考虑满足设计要求、招标文件、《技术标准及要求》、满足规范、合同的要求 | m2 | 104
本页小计
表-08
分部分项工程清单与计价表
工程名称：乐山市金口河区和平彝族乡解放村污水处理项目\单项工程【土建工程】 |  |  |  |  | 标段： |  |  | 第27页 共70页
序号 | 项目编码 | 项目名称 | 项目特征描述 | 计量 单位 | 工程量 | 金额（元）
[6 empty] | 综合单价 | 合价 |  | 其中
[9 empty] | 定额人工费 | 暂估价
31 | 040203007031 | 恢复20cm水泥混凝土C25基层 | 1.部位：水泥混凝土垫层 2.混凝土种类：商品混凝土 3.混凝土强度等级：C25 4.厚度：20cm 5.混凝土拌合料要求：满足设计及规范要求 6.综合单价包含混凝土原浆收光、泵送（含电费、油费、水费等）费用，不因配合比和运输方式不同而调整单价 7.混凝土的所有外加剂由投标人综合考虑在单价中 8.其它：投标人应充分考虑满足设计要求、招标文件、《技术标准及要求》、满足规范、合同的要求 | m2 | 512.2
本页小计
表-08
分部分项工程清单与计价表
工程名称：乐山市金口河区和平彝族乡解放村污水处理项目\单项工程【土建工程】 |  |  |  |  | 标段： |  |  | 第28页 共70页
序号 | 项目编码 | 项目名称 | 项目特征描述 | 计量 单位 | 工程量 | 金额（元）
[6 empty] | 综合单价 | 合价 |  | 其中
[9 empty] | 定额人工费 | 暂估价
32 | 040203007032 | 恢复20cm水泥混凝土C30基层 | 1.部位：水泥混凝土基层 2.混凝土种类：商品混凝土 3.混凝土强度等级：C30 4.厚度：20cm 5.混凝土拌合料要求：满足设计及规范要求 6.综合单价包含混凝土原浆收光、泵送（含电费、油费、水费等）费用，不因配合比和运输方式不同而调整单价 7.混凝土的所有外加剂由投标人综合考虑在单价中 8.其它：投标人应充分考虑满足设计要求、招标文件、《技术标准及要求》、满足规范、合同的要求 | m2 | 104
33 | 040203006033 | 改性乳化沥青粘层 | 1.沥青品种：改性乳化沥青粘层 2.沥青用量：详设计 3.其它：投标人应充分考虑满足设计要求、招标文件、《技术标准及要求》、满足规范、合同的要求 | m2 | 616.2
本页小计
表-08
分部分项工程清单与计价表
工程名称：乐山市金口河区和平彝族乡解放村污水处理项目\单项工程【土建工程】 |  |  |  |  | 标段： |  |  | 第29页 共70页
序号 | 项目编码 | 项目名称 | 项目特征描述 | 计量 单位 | 工程量 | 金额（元）
[6 empty] | 综合单价 | 合价 |  | 其中
[9 empty] | 定额人工费 | 暂估价
34 | 040203006034 | 恢复5cm厚AC-13C沥青混凝土 | 1.部位：沥青混凝土路面 2.沥青品种：中粒式改性沥青混凝土 AC-13C 3.沥青混凝土种类：满足设计及规范要求 4.石料粒径：满足设计及规范要求 5.掺和料：满足设计及规范要求 6.厚度：5cm 7.沥青混凝土运距投标人自行考虑、综合报价 8.其它：投标人应充分考虑满足设计要求、招标文件、《技术标准及要求》、满足规范、合同的要求 | m2 | 616.2
本页小计
表-08
分部分项工程清单与计价表
工程名称：乐山市金口河区和平彝族乡解放村污水处理项目\单项工程【土建工程】 |  |  |  |  | 标段： |  |  | 第30页 共70页
序号 | 项目编码 | 项目名称 | 项目特征描述 | 计量 单位 | 工程量 | 金额（元）
[6 empty] | 综合单价 | 合价 |  | 其中
[9 empty] | 定额人工费 | 暂估价
35 | 040203007035 | 恢复15cmC20水泥混凝土院坝 | 1.部位：水泥混凝土院坝 2.混凝土种类：商品混凝土 3.混凝土强度等级：C20 4.厚度：15cm 5.混凝土拌合料要求：满足设计及规范要求 6.综合单价包含混凝土原浆收光、泵送（含电费、油费、水费等）费用，不因配合比和运输方式不同而调整单价 7.混凝土的所有外加剂由投标人综合考虑在单价中 8.其它：投标人应充分考虑满足设计要求、招标文件、《技术标准及要求》、满足规范、合同的要求 | m2 | 2340
本页小计
表-08
分部分项工程清单与计价表
工程名称：乐山市金口河区和平彝族乡解放村污水处理项目\单项工程【土建工程】 |  |  |  |  | 标段： |  |  | 第31页 共70页
序号 | 项目编码 | 项目名称 | 项目特征描述 | 计量 单位 | 工程量 | 金额（元）
[6 empty] | 综合单价 | 合价 |  | 其中
[9 empty] | 定额人工费 | 暂估价
36 | 041001008036 | 拆除混凝土标志牌基础 | 1.材质：混凝土标志牌基础 2.厚度：详设计 3.拆除方式：投标人自行考虑、综合报价，结算时无论实际采用何种形式开挖（机械、人工、破碎等）其综合单价均不作调整 4.场内运距：投标人自行考虑、综合报价 5.综合单价包含路面切缝等费用 6.其它：投标人应充分考虑满足设计要求、招标文件、《技术标准及要求》、满足规范、合同的要求 | m3 | 5.12
本页小计
表-08
分部分项工程清单与计价表
工程名称：乐山市金口河区和平彝族乡解放村污水处理项目\单项工程【土建工程】 |  |  |  |  | 标段： |  |  | 第32页 共70页
序号 | 项目编码 | 项目名称 | 项目特征描述 | 计量 单位 | 工程量 | 金额（元）
[6 empty] | 综合单价 | 合价 |  | 其中
[9 empty] | 定额人工费 | 暂估价
37 | 040101002037 | 标志牌基础挖基坑土方 | 1.土壤类别：根据地质勘察报告和实际情况综合考虑（含土、石、淤泥、流沙等），地下及地上障碍（含堆土、砖、砂、石、钢筋混凝土、混凝土、建渣及地上附着物等）拆除综合考虑在报价中 2.土石比例：投标人根据地质勘察报告和实际情况自行考虑，综合报价 3.开挖深度：详见设计，综合考虑 4.场内土石方运距：投标人综合考虑 5.开挖方式：投标人自行考虑、综合报价，结算时无论实际采用何种形式开挖（机械、人工、破碎、爆破等）其综合单价均不作调整 6.修整边坡壁面、基底夯实等费用综合考虑到单价中，不再另行计算 7.其它：投标人应充分考虑满足设计要求、招标文件、《技术标准及要求》、满足规范、合同的要求 | m3 | 15.68
本页小计
表-08
分部分项工程清单与计价表
工程名称：乐山市金口河区和平彝族乡解放村污水处理项目\单项工程【土建工程】 |  |  |  |  | 标段： |  |  | 第33页 共70页
序号 | 项目编码 | 项目名称 | 项目特征描述 | 计量 单位 | 工程量 | 金额（元）
[6 empty] | 综合单价 | 合价 |  | 其中
[9 empty] | 定额人工费 | 暂估价
38 | 040103001038 | 标志牌基础回填土方 | 1.密实度要求：满足设计及规范要求 2.填方材料品种：满足施工验收及规范要求的合格土石方 3.回填方式：人机综合 4.适用部位：综合考虑 5.填方粒径要求：满足施工验收及规范要求 6.填方来源、运距：投标人综合考虑 7.场地堆置费、场内及场外运距投标人自行考虑,费用投标人自行考虑在综合单价内 8.其它：投标人应充分考虑满足设计要求、招标文件、《技术标准及要求》、满足规范、合同的要求 | m3 | 10.56
本页小计
表-08
分部分项工程清单与计价表
工程名称：乐山市金口河区和平彝族乡解放村污水处理项目\单项工程【土建工程】 |  |  |  |  | 标段： |  |  | 第34页 共70页
序号 | 项目编码 | 项目名称 | 项目特征描述 | 计量 单位 | 工程量 | 金额（元）
[6 empty] | 综合单价 | 合价 |  | 其中
[9 empty] | 定额人工费 | 暂估价
39 | 040103002039 | 标志牌基础余方弃置 | 1.废弃料品种：综合考虑 2.装运方式：人工、机械等方式综合考虑 3.弃土运距、堆场：投标人根据市场情况及自行踏勘现场情况自行考虑，综合报价，土石方外弃应满足相关管理条例 4.其它：投标人应充分考虑满足设计要求、招标文件、《技术标准及要求》、满足规范、合同的要求 | m3 | 5.12
40 | 041001008040 | 恢复标志牌基础 | 1.类别：恢复标志牌基础 2.混凝土种类及强度等级：C20商品混凝土 3.混凝土拌合料要求：满足设计及规范要求 4.综合单价包含混凝土原浆收光、泵送（含电费、油费、水费等）费用，不因配合比和运输方式不同而调整单价 5.混凝土的所有外加剂由投标人综合考虑在单价中 6.其它：投标人应充分考虑满足设计要求、招标文件、《技术标准及要求》、满足规范、合同的要求 | m3 | 5.12
本页小计
表-08
分部分项工程清单与计价表
工程名称：乐山市金口河区和平彝族乡解放村污水处理项目\单项工程【土建工程】 |  |  |  |  | 标段： |  |  | 第35页 共70页
序号 | 项目编码 | 项目名称 | 项目特征描述 | 计量 单位 | 工程量 | 金额（元）
[6 empty] | 综合单价 | 合价 |  | 其中
[9 empty] | 定额人工费 | 暂估价
41 | 041001008041 | 拆除混凝土梯步 | 1.材质：混凝土梯步 2.厚度：详设计 3.拆除方式：投标人自行考虑、综合报价，结算时无论实际采用何种形式开挖（机械、人工、破碎等）其综合单价均不作调整 4.场内运距：投标人自行考虑、综合报价 5.综合单价包含路面切缝等费用 6.其它：投标人应充分考虑满足设计要求、招标文件、《技术标准及要求》、满足规范、合同的要求 | m3 | 5.83
本页小计
表-08
分部分项工程清单与计价表
工程名称：乐山市金口河区和平彝族乡解放村污水处理项目\单项工程【土建工程】 |  |  |  |  | 标段： |  |  | 第36页 共70页
序号 | 项目编码 | 项目名称 | 项目特征描述 | 计量 单位 | 工程量 | 金额（元）
[6 empty] | 综合单价 | 合价 |  | 其中
[9 empty] | 定额人工费 | 暂估价
42 | 041001008042 | 恢复C20混凝土梯步 | 1.类别：恢复混凝土梯步 2.混凝土种类及强度等级：C20商品混凝土 3.混凝土拌合料要求：满足设计及规范要求 4.综合单价包含混凝土原浆收光、泵送（含电费、油费、水费等）费用，不因配合比和运输方式不同而调整单价 5.混凝土的所有外加剂由投标人综合考虑在单价中 6.其它：投标人应充分考虑满足设计要求、招标文件、《技术标准及要求》、满足规范、合同的要求 | m3 | 5.83
本页小计
表-08
分部分项工程清单与计价表
工程名称：乐山市金口河区和平彝族乡解放村污水处理项目\单项工程【土建工程】 |  |  |  |  | 标段： |  |  | 第37页 共70页
序号 | 项目编码 | 项目名称 | 项目特征描述 | 计量 单位 | 工程量 | 金额（元）
[6 empty] | 综合单价 | 合价 |  | 其中
[9 empty] | 定额人工费 | 暂估价
43 | 040501019043 | 硬化C20混凝土土沟 | 1.类别：硬化土沟 2.混凝土种类及强度等级：C20商品混凝土 3.混凝土拌合料要求：满足设计及规范要求 4.综合单价包含混凝土原浆收光、泵送（含电费、油费、水费等）费用，不因配合比和运输方式不同而调整单价 5.混凝土的所有外加剂由投标人综合考虑在单价中 6.其它：投标人应充分考虑满足设计要求、招标文件、《技术标准及要求》、满足规范、合同的要求 | m3 | 4.5
本页小计
表-08
分部分项工程清单与计价表
工程名称：乐山市金口河区和平彝族乡解放村污水处理项目\单项工程【土建工程】 |  |  |  |  | 标段： |  |  | 第38页 共70页
序号 | 项目编码 | 项目名称 | 项目特征描述 | 计量 单位 | 工程量 | 金额（元）
[6 empty] | 综合单价 | 合价 |  | 其中
[9 empty] | 定额人工费 | 暂估价
44 | 040303002044 | 跌水消能C30砼 | 1.类别：跌水消能 2.混凝土种类及强度等级：C20商品混凝土 3.混凝土拌合料要求：满足设计及规范要求 4.综合单价包含混凝土原浆收光、泵送（含电费、油费、水费等）费用，不因配合比和运输方式不同而调整单价 5.混凝土的所有外加剂由投标人综合考虑在单价中 6.其它：投标人应充分考虑满足设计要求、招标文件、《技术标准及要求》、满足规范、合同的要求 | m3 | 34
本页小计
表-08
分部分项工程清单与计价表
工程名称：乐山市金口河区和平彝族乡解放村污水处理项目\单项工程【土建工程】 |  |  |  |  | 标段： |  |  | 第39页 共70页
序号 | 项目编码 | 项目名称 | 项目特征描述 | 计量 单位 | 工程量 | 金额（元）
[6 empty] | 综合单价 | 合价 |  | 其中
[9 empty] | 定额人工费 | 暂估价
45 | 041001008045 | 拆除混凝土排水沟 | 1.材质：混凝土标志牌基础 2.厚度：详设计 3.拆除方式：投标人自行考虑、综合报价，结算时无论实际采用何种形式开挖（机械、人工、破碎等）其综合单价均不作调整 4.场内运距：投标人自行考虑、综合报价 5.综合单价包含路面切缝等费用 6.其它：投标人应充分考虑满足设计要求、招标文件、《技术标准及要求》、满足规范、合同的要求 | m3 | 32.87
本页小计
表-08
分部分项工程清单与计价表
工程名称：乐山市金口河区和平彝族乡解放村污水处理项目\单项工程【土建工程】 |  |  |  |  | 标段： |  |  | 第40页 共70页
序号 | 项目编码 | 项目名称 | 项目特征描述 | 计量 单位 | 工程量 | 金额（元）
[6 empty] | 综合单价 | 合价 |  | 其中
[9 empty] | 定额人工费 | 暂估价
46 | 040501017046 | 恢复排水沟(含盖板） | 1.类别：排水沟破除及恢复 2.沟壁与沟底混凝土种类及强度等级：C20商品混凝土 3.台帽混凝土种类及强度等级：C25商品混凝土 4.盖板混凝土种类及强度等级：C25商品混凝土 5.混凝土拌合料要求：满足设计及规范要求 6.综合单价包含混凝土原浆收光、泵送（含电费、油费、水费等）费用，不因配合比和运输方式不同而调整单价 7.混凝土的所有外加剂由投标人综合考虑在单价中 8.其它：投标人应充分考虑满足设计要求、招标文件、《技术标准及要求》、满足规范、合同的要求 | m | 50
本页小计
表-08
分部分项工程清单与计价表
工程名称：乐山市金口河区和平彝族乡解放村污水处理项目\单项工程【土建工程】 |  |  |  |  | 标段： |  |  | 第41页 共70页
序号 | 项目编码 | 项目名称 | 项目特征描述 | 计量 单位 | 工程量 | 金额（元）
[6 empty] | 综合单价 | 合价 |  | 其中
[9 empty] | 定额人工费 | 暂估价
47 | 040901001047 | 现浇构件钢筋 HPB300φ8～10 | 1.钢筋种类、规格:HPB300φ8～10 2.钢筋的除锈:连接方式:施工搭接综合考虑，费用包括在投标报价综合单价内 3.钢筋连接方式无论采用绑扎:焊接由投标人按设计要求实施，其费用包括在综合单价中，钢筋直径25mm及以上的套筒另列 4.投标人综合考虑埋设的方式，无论采用预留或植筋等其它方式施工，其所有费用综合考虑报价，不再另行计取 5.其他:投标人应充分考虑满足设计要求、招标文件、《技术标准及要求》、满足规范、合同的要求 | t | 0.66
本页小计
表-08
分部分项工程清单与计价表
工程名称：乐山市金口河区和平彝族乡解放村污水处理项目\单项工程【土建工程】 |  |  |  |  | 标段： |  |  | 第42页 共70页
序号 | 项目编码 | 项目名称 | 项目特征描述 | 计量 单位 | 工程量 | 金额（元）
[6 empty] | 综合单价 | 合价 |  | 其中
[9 empty] | 定额人工费 | 暂估价
48 | 040504002048 | 钢筋混凝土化粪池 | 1.钢筋混凝土化粪池 2.深度:详见设计 3.垫层、基础材质及厚度：详设计 4.井墙、底板混凝土强度等级：C30P6商品混凝土 5.盖板材质、规格：C30商品混凝土 6.井盖及井座、井圈材质及规格：球磨铸铁井盖 7.踏步材质、规格：成品踏步，材质、规格详见设计 8.流槽：C30商品混凝土 9.盖板: 成品C30商品混凝土盖板 10.防坠网要求:详见设计，满足设计及规范要求 11.钢筋制作安装:钢筋规格详设计综合考虑，制作、安装等费用均综合考虑在综合单价中 12.井筒:成品预制混凝土井筒 13.具体做法详见图集20S702-G2-4 15.其他:投标人应充分考虑满足设计要求、招标文件、《技术标准及要求》满足规范、合同的要求 | 座 | 5
本页小计
表-08
分部分项工程清单与计价表
工程名称：乐山市金口河区和平彝族乡解放村污水处理项目\单项工程【土建工程】 |  |  |  |  | 标段： |  |  | 第43页 共70页
序号 | 项目编码 | 项目名称 | 项目特征描述 | 计量 单位 | 工程量 | 金额（元）
[6 empty] | 综合单价 | 合价 |  | 其中
[9 empty] | 定额人工费 | 暂估价
49 | 040101002049 | 挖基坑土方 | 1.土壤类别：根据地质勘察报告和实际情况综合考虑（含土、石、淤泥、流沙等），地下及地上障碍（含堆土、砖、砂、石、钢筋混凝土、混凝土、建渣及地上附着物等）拆除综合考虑在报价中 2.土石比例：投标人根据地质勘察报告和实际情况自行考虑，综合报价 3.开挖深度：详见设计，综合考虑 4.场内土石方运距：投标人综合考虑 5.开挖方式：投标人自行考虑、综合报价，结算时无论实际采用何种形式开挖（机械、人工、破碎、爆破等）其综合单价均不作调整 6.修整边坡壁面、基底夯实等费用综合考虑到单价中，不再另行计算 7.其它：投标人应充分考虑满足设计要求、招标文件、《技术标准及要求》、满足规范、合同的要求 | m3 | 366
本页小计
表-08
分部分项工程清单与计价表
工程名称：乐山市金口河区和平彝族乡解放村污水处理项目\单项工程【土建工程】 |  |  |  |  | 标段： |  |  | 第44页 共70页
序号 | 项目编码 | 项目名称 | 项目特征描述 | 计量 单位 | 工程量 | 金额（元）
[6 empty] | 综合单价 | 合价 |  | 其中
[9 empty] | 定额人工费 | 暂估价
50 | 040103001050 | 回填土方 | 1.密实度要求：满足设计及规范要求 2.填方材料品种：满足施工验收及规范要求的合格土石方 3.回填方式：人机综合 4.适用部位：综合考虑 5.填方粒径要求：满足施工验收及规范要求 6.填方来源、运距：投标人综合考虑 7.场地堆置费、场内及场外运距投标人自行考虑,费用投标人自行考虑在综合单价内 8.其它：投标人应充分考虑满足设计要求、招标文件、《技术标准及要求》、满足规范、合同的要求 | m3 | 328.6
本页小计
表-08
分部分项工程清单与计价表
工程名称：乐山市金口河区和平彝族乡解放村污水处理项目\单项工程【土建工程】 |  |  |  |  | 标段： |  |  | 第45页 共70页
序号 | 项目编码 | 项目名称 | 项目特征描述 | 计量 单位 | 工程量 | 金额（元）
[6 empty] | 综合单价 | 合价 |  | 其中
[9 empty] | 定额人工费 | 暂估价
51 | 040103002051 | 余方弃置 | 1.废弃料品种：综合考虑 2.装运方式：人工、机械等方式综合考虑 3.弃土运距、堆场：投标人根据市场情况及自行踏勘现场情况自行考虑，综合报价，土石方外弃应满足相关管理条例 4.其它：投标人应充分考虑满足设计要求、招标文件、《技术标准及要求》、满足规范、合同的要求 | m3 | 37.4
分部小计
污水处理站工程
本页小计
表-08
分部分项工程清单与计价表
工程名称：乐山市金口河区和平彝族乡解放村污水处理项目\单项工程【土建工程】 |  |  |  |  | 标段： |  |  | 第46页 共70页
序号 | 项目编码 | 项目名称 | 项目特征描述 | 计量 单位 | 工程量 | 金额（元）
[6 empty] | 综合单价 | 合价 |  | 其中
[9 empty] | 定额人工费 | 暂估价
52 | 040101002052 | 挖坑槽土方 | 1.土壤类别：根据地质勘察报告和实际情况综合考虑（含土、石、淤泥、流沙等），地下及地上障碍（含堆土、砖、砂、石、钢筋混凝土、混凝土、建渣及地上附着物等）拆除综合考虑在报价中 2.土石比例：投标人根据地质勘察报告和实际情况自行考虑，综合报价 3.开挖深度：详见设计，综合考虑 4.场内土石方运距：投标人综合考虑 5.开挖方式：投标人自行考虑、综合报价，结算时无论实际采用何种形式开挖（机械、人工、破碎、爆破等）其综合单价均不作调整 6.修整边坡壁面、基底夯实等费用综合考虑到单价中，不再另行计算 7.其它：投标人应充分考虑满足设计要求、招标文件、《技术标准及要求》、满足规范、合同的要求 | m3 | 676.09
本页小计
表-08
分部分项工程清单与计价表
工程名称：乐山市金口河区和平彝族乡解放村污水处理项目\单项工程【土建工程】 |  |  |  |  | 标段： |  |  | 第47页 共70页
序号 | 项目编码 | 项目名称 | 项目特征描述 | 计量 单位 | 工程量 | 金额（元）
[6 empty] | 综合单价 | 合价 |  | 其中
[9 empty] | 定额人工费 | 暂估价
53 | 040103001053 | 回填土方 | 1.密实度要求：满足设计及规范要求 2.填方材料品种：满足施工验收及规范要求的合格土石方 3.回填方式：人机综合 4.适用部位：综合考虑 5.填方粒径要求：满足施工验收及规范要求 6.填方来源、运距：投标人综合考虑 7.场地堆置费、场内及场外运距投标人自行考虑,费用投标人自行考虑在综合单价内 8.其它：投标人应充分考虑满足设计要求、招标文件、《技术标准及要求》、满足规范、合同的要求 | m3 | 651.83
本页小计
表-08
分部分项工程清单与计价表
工程名称：乐山市金口河区和平彝族乡解放村污水处理项目\单项工程【土建工程】 |  |  |  |  | 标段： |  |  | 第48页 共70页
序号 | 项目编码 | 项目名称 | 项目特征描述 | 计量 单位 | 工程量 | 金额（元）
[6 empty] | 综合单价 | 合价 |  | 其中
[9 empty] | 定额人工费 | 暂估价
54 | 040103002054 | 余方弃置 | 1.废弃料品种：综合考虑 2.装运方式：人工、机械等方式综合考虑 3.弃土运距、堆场：投标人根据市场情况及自行踏勘现场情况自行考虑，综合报价，土石方外弃应满足相关管理条例 4.其它：投标人应充分考虑满足设计要求、招标文件、《技术标准及要求》、满足规范、合同的要求 | m3 | 24.26
本页小计
表-08
分部分项工程清单与计价表
工程名称：乐山市金口河区和平彝族乡解放村污水处理项目\单项工程【土建工程】 |  |  |  |  | 标段： |  |  | 第49页 共70页
序号 | 项目编码 | 项目名称 | 项目特征描述 | 计量 单位 | 工程量 | 金额（元）
[6 empty] | 综合单价 | 合价 |  | 其中
[9 empty] | 定额人工费 | 暂估价
55 | 040901001055 | 现浇构件钢筋 HPB300φ6 | 1.钢筋种类、规格:HPB300φ8～10 2.钢筋的除锈:连接方式:施工搭接综合考虑，费用包括在投标报价综合单价内 3.钢筋连接方式无论采用绑扎:焊接由投标人按设计要求实施，其费用包括在综合单价中，钢筋直径25mm及以上的套筒另列 4.投标人综合考虑埋设的方式，无论采用预留或植筋等其它方式施工，其所有费用综合考虑报价，不再另行计取 5.其他:投标人应充分考虑满足设计要求、招标文件、《技术标准及要求》、满足规范、合同的要求 | t | 0.03
本页小计
表-08
分部分项工程清单与计价表
工程名称：乐山市金口河区和平彝族乡解放村污水处理项目\单项工程【土建工程】 |  |  |  |  | 标段： |  |  | 第50页 共70页
序号 | 项目编码 | 项目名称 | 项目特征描述 | 计量 单位 | 工程量 | 金额（元）
[6 empty] | 综合单价 | 合价 |  | 其中
[9 empty] | 定额人工费 | 暂估价
56 | 040901001056 | 现浇构件钢筋 HPB300φ8～10 | 1.钢筋种类、规格:HPB300φ8～10 2.钢筋的除锈:连接方式:施工搭接综合考虑，费用包括在投标报价综合单价内 3.钢筋连接方式无论采用绑扎:焊接由投标人按设计要求实施，其费用包括在综合单价中，钢筋直径25mm及以上的套筒另列 4.投标人综合考虑埋设的方式，无论采用预留或植筋等其它方式施工，其所有费用综合考虑报价，不再另行计取 5.其他:投标人应充分考虑满足设计要求、招标文件、《技术标准及要求》、满足规范、合同的要求 | t | 0.06
本页小计
表-08
分部分项工程清单与计价表
工程名称：乐山市金口河区和平彝族乡解放村污水处理项目\单项工程【土建工程】 |  |  |  |  | 标段： |  |  | 第51页 共70页
序号 | 项目编码 | 项目名称 | 项目特征描述 | 计量 单位 | 工程量 | 金额（元）
[6 empty] | 综合单价 | 合价 |  | 其中
[9 empty] | 定额人工费 | 暂估价
57 | 040901001057 | 现浇构件钢筋 HRB400φ12～14 | 1.钢筋种类、规格:HRB400 Φ12～14 2.钢筋的除锈:连接方式:施工搭接综合考虑，费用包括在投标报价综合单价内 3.钢筋连接方式无论采用绑扎:焊接由投标人按设计要求实施，其费用包括在综合单价中，钢筋直径25mm及以上的套筒另列 4.投标人综合考虑埋设的方式，无论采用预留或植筋等其它方式施工，其所有费用综合考虑报价，不再另行计取 5.其他:投标人应充分考虑满足设计要求、招标文件、《技术标准及要求》、满足规范、合同的要求 | t | 1.4
本页小计
表-08
分部分项工程清单与计价表
工程名称：乐山市金口河区和平彝族乡解放村污水处理项目\单项工程【土建工程】 |  |  |  |  | 标段： |  |  | 第52页 共70页
序号 | 项目编码 | 项目名称 | 项目特征描述 | 计量 单位 | 工程量 | 金额（元）
[6 empty] | 综合单价 | 合价 |  | 其中
[9 empty] | 定额人工费 | 暂估价
58 | 040901001058 | 现浇构件钢筋 HRB400φ16 | 1.钢筋种类、规格:HRB400 Φ6 2.钢筋的除锈:连接方式:施工搭接综合考虑，费用包括在投标报价综合单价内 3.钢筋连接方式无论采用绑扎:焊接由投标人按设计要求实施，其费用包括在综合单价中，钢筋直径25mm及以上的套筒另列 4.投标人综合考虑埋设的方式，无论采用预留或植筋等其它方式施工，其所有费用综合考虑报价，不再另行计取 5.其他:投标人应充分考虑满足设计要求、招标文件、《技术标准及要求》、满足规范、合同的要求 | t | 3.87
本页小计
表-08
分部分项工程清单与计价表
工程名称：乐山市金口河区和平彝族乡解放村污水处理项目\单项工程【土建工程】 |  |  |  |  | 标段： |  |  | 第53页 共70页
序号 | 项目编码 | 项目名称 | 项目特征描述 | 计量 单位 | 工程量 | 金额（元）
[6 empty] | 综合单价 | 合价 |  | 其中
[9 empty] | 定额人工费 | 暂估价
59 | 040303001059 | 垫层 C20商品混凝土 | 1.部位：垫层 2.混凝土种类：商品混凝土 3.混凝土强度等级：C20 4.混凝土拌合料要求：满足设计及规范要求 5.综合单价包含混凝土原浆收光、泵送（含电费、油费、水费等）费用，不因配合比和运输方式不同而调整单价 6.混凝土的所有外加剂由投标人综合考虑在单价中 7.其它：投标人应充分考虑满足设计要求、招标文件、《技术标准及要求》、满足规范、合同的要求 | m3 | 5.21
本页小计
表-08
分部分项工程清单与计价表
工程名称：乐山市金口河区和平彝族乡解放村污水处理项目\单项工程【土建工程】 |  |  |  |  | 标段： |  |  | 第54页 共70页
序号 | 项目编码 | 项目名称 | 项目特征描述 | 计量 单位 | 工程量 | 金额（元）
[6 empty] | 综合单价 | 合价 |  | 其中
[9 empty] | 定额人工费 | 暂估价
60 | 040303002060 | 设备基础 C35商品钢筋混凝土 | 1.部位：设备基础 2.混凝土种类：商品混凝土 3.混凝土强度等级：C35 4.混凝土拌合料要求：满足设计及规范要求 5.综合单价包含混凝土原浆收光、泵送（含电费、油费、水费等）费用，不因配合比和运输方式不同而调整单价 6.混凝土的所有外加剂由投标人综合考虑在单价中 7.其它：投标人应充分考虑满足设计要求、招标文件、《技术标准及要求》、满足规范、合同的要求 | m3 | 23.66
61 | 040901009061 | 预埋铁件 | 1.钢材种类、规格:钢筋、钢板、型钢、螺栓等综合 2.铁件尺寸:综合 3.其他:投标人应充分考虑满足设计要求、招标文件、《技术标准及要求》、满足规范、合同的要求 | t | 0.23
本页小计
表-08
分部分项工程清单与计价表
工程名称：乐山市金口河区和平彝族乡解放村污水处理项目\单项工程【土建工程】 |  |  |  |  | 标段： |  |  | 第55页 共70页
序号 | 项目编码 | 项目名称 | 项目特征描述 | 计量 单位 | 工程量 | 金额（元）
[6 empty] | 综合单价 | 合价 |  | 其中
[9 empty] | 定额人工费 | 暂估价
62 | 040601006062 | 现浇混凝土池底 C35P8商品钢筋混凝土 | 1.部位：格栅渠、调节池基础 2.混凝土种类：商品混凝土 3.混凝土强度等级：C35P8 4.混凝土拌合料要求：满足设计及规范要求 5.综合单价包含混凝土原浆收光、泵送（含电费、油费、水费等）费用，不因配合比和运输方式不同而调整单价 6.混凝土的所有外加剂由投标人综合考虑在单价中 7.其它：投标人应充分考虑满足设计要求、招标文件、《技术标准及要求》、满足规范、合同的要求 | m3 | 13.74
本页小计
表-08
分部分项工程清单与计价表
工程名称：乐山市金口河区和平彝族乡解放村污水处理项目\单项工程【土建工程】 |  |  |  |  | 标段： |  |  | 第56页 共70页
序号 | 项目编码 | 项目名称 | 项目特征描述 | 计量 单位 | 工程量 | 金额（元）
[6 empty] | 综合单价 | 合价 |  | 其中
[9 empty] | 定额人工费 | 暂估价
63 | 040303015063 | 格栅渠、调节池墙身 C35P8商品钢筋混凝土 | 1.部位：格栅渠、调节池基础 2.混凝土种类：商品混凝土 3.混凝土强度等级：C35P8 4.混凝土拌合料要求：满足设计及规范要求 5.综合单价包含混凝土原浆收光、泵送（含电费、油费、水费等）费用，不因配合比和运输方式不同而调整单价 6.混凝土的所有外加剂由投标人综合考虑在单价中 7.其它：投标人应充分考虑满足设计要求、招标文件、《技术标准及要求》、满足规范、合同的要求 | m3 | 29.45
本页小计
表-08
分部分项工程清单与计价表
工程名称：乐山市金口河区和平彝族乡解放村污水处理项目\单项工程【土建工程】 |  |  |  |  | 标段： |  |  | 第57页 共70页
序号 | 项目编码 | 项目名称 | 项目特征描述 | 计量 单位 | 工程量 | 金额（元）
[6 empty] | 综合单价 | 合价 |  | 其中
[9 empty] | 定额人工费 | 暂估价
64 | 040601005064 | 格栅渠、调节池顶板 C35P8商品钢筋混凝土 | 1.部位：格栅渠、调节池基础 2.混凝土种类：商品混凝土 3.混凝土强度等级：C35P8 4.混凝土拌合料要求：满足设计及规范要求 5.综合单价包含混凝土原浆收光、泵送（含电费、油费、水费等）费用，不因配合比和运输方式不同而调整单价 6.混凝土的所有外加剂由投标人综合考虑在单价中 7.其它：投标人应充分考虑满足设计要求、招标文件、《技术标准及要求》、满足规范、合同的要求 | m3 | 3.7
65 | 011101006065 | 20厚1:2水泥砂浆池顶板顶面抹面 | 1.部位：顶板顶面 和-0.200标高以上的池外壁 2.20厚1:2水泥砂浆抹面 3.其他:投标人应充分考虑满足设计要求、招标文件、《技术标准及要求》、满足规范、合同的要求 | m2 | 32.18
本页小计
表-08
分部分项工程清单与计价表
工程名称：乐山市金口河区和平彝族乡解放村污水处理项目\单项工程【土建工程】 |  |  |  |  | 标段： |  |  | 第58页 共70页
序号 | 项目编码 | 项目名称 | 项目特征描述 | 计量 单位 | 工程量 | 金额（元）
[6 empty] | 综合单价 | 合价 |  | 其中
[9 empty] | 定额人工费 | 暂估价
66 | 011201001066 | 20厚1:2水泥砂浆池壁抹面 | 1.部位：顶板顶面 和-0.200标高以上的池外壁 2.20厚1:2水泥砂浆抹面 3.其他:投标人应充分考虑满足设计要求、招标文件、《技术标准及要求》、满足规范、合同的要求 | m2 | 71.43
67 | 010904003067 | 20mm厚聚合物防水砂浆 | 1.+1.500标高以下的池内壁和底板顶面 2.聚合物防水砂浆防水 3.采用多层抹压法施工,池内壁和底板的防水砂浆必须形成一个封闭的整体。聚合物防水砂浆为双层施工,厚度为20mm 4.聚合物防水砂浆的性能及施工要求应符合《地下工程防水技术规范》(GB50108-2008)第4.2.7~4.2.17条的规定 5.其他:投标人应充分考虑满足设计要求、招标文件、《技术标准及要求》、满足规范、合同的要求 | m2 | 60.6
本页小计
表-08
分部分项工程清单与计价表
工程名称：乐山市金口河区和平彝族乡解放村污水处理项目\单项工程【土建工程】 |  |  |  |  | 标段： |  |  | 第59页 共70页
序号 | 项目编码 | 项目名称 | 项目特征描述 | 计量 单位 | 工程量 | 金额（元）
[6 empty] | 综合单价 | 合价 |  | 其中
[9 empty] | 定额人工费 | 暂估价
68 | 040504001068 | 成品钢梯 | 1.成品钢梯 2.具体做法详见15J401-A28/A29 3.其它：投标人应充分考虑满足设计要求、招标文件、《技术标准及要求》、满足规范、合同的要求 | 处 | 2
69 | 040901009069 | 成品角钢 L56*6mm | 1.钢材种类、规格:成品角钢 L56*6mm 2.铁件尺寸:综合 3.其他:投标人应充分考虑满足设计要求、招标文件、《技术标准及要求》、满足规范、合同的要求 | t | 0.125
本页小计
表-08
分部分项工程清单与计价表
工程名称：乐山市金口河区和平彝族乡解放村污水处理项目\单项工程【土建工程】 |  |  |  |  | 标段： |  |  | 第60页 共70页
序号 | 项目编码 | 项目名称 | 项目特征描述 | 计量 单位 | 工程量 | 金额（元）
[6 empty] | 综合单价 | 合价 |  | 其中
[9 empty] | 定额人工费 | 暂估价
70 | 010904004070 | 3厚钢板止水带 | 1.部位:详设计 2.宽度:详设计综合 3.止水带材料种类:3mm厚钢板止水带，腻子型遇水膨胀止水条 4.水平施工缝浇筑混凝土前,应将其表面浮浆和杂物清除,然后涂水泥基渗透结晶型防水涂料,再铺30~50mm厚1:1水泥砂浆,并应及时浇筑混凝土 5.其他:投标人应充分考虑满足设计要求、招标文件、《技术标准及要求》、满足规范、合同的要求 | m | 26
71 | 010904002071 | 水平施工缝涂膜防水 | 1.部位:详设计 2.水平施工缝浇筑混凝土前,应将其表面浮浆和杂物清除,然后涂水泥基渗透结晶型防水涂料,再铺30~50mm厚1:1水泥砂浆,并应及时浇筑混凝土 3.其他:投标人应充分考虑满足设计要求、招标文件、《技术标准及要求》、满足规范、合同的要求 | m2 | 8.9
本页小计
表-08
分部分项工程清单与计价表
工程名称：乐山市金口河区和平彝族乡解放村污水处理项目\单项工程【土建工程】 |  |  |  |  | 标段： |  |  | 第61页 共70页
序号 | 项目编码 | 项目名称 | 项目特征描述 | 计量 单位 | 工程量 | 金额（元）
[6 empty] | 综合单价 | 合价 |  | 其中
[9 empty] | 定额人工费 | 暂估价
72 | 040602001072 | 不锈钢格栅 G255/30/100G | 1.材质：不锈钢 2.规格：G255/30/100G 3.其他:投标人应充分考虑满足设计要求、招标文件、《技术标准及要求》、满足规范、合同的要求 | 套 | 2
73 | 030901013073 | 手提式灭火器MF/ABC3（带灭火器箱） | 1.形式：手提式灭火器（带灭火器箱） 2.规格、型号：详设计 3.其他:投标人应充分考虑满足设计要求、招标文件、《技术标准及要求》、满足规范、合同的要求 | 套 | 2
本页小计
表-08
分部分项工程清单与计价表
工程名称：乐山市金口河区和平彝族乡解放村污水处理项目\单项工程【土建工程】 |  |  |  |  | 标段： |  |  | 第62页 共70页
序号 | 项目编码 | 项目名称 | 项目特征描述 | 计量 单位 | 工程量 | 金额（元）
[6 empty] | 综合单价 | 合价 |  | 其中
[9 empty] | 定额人工费 | 暂估价
74 | 040504002074 | 阀门井 1100×1100 | 1.垫层材质及厚：100mm厚C10商品混凝土 2.基础材质及厚度：C25商品混凝土 3.混凝土强度等级：C25商品混凝土 4.盖板材质、规格：C25商品混凝土 5.井盖、井圈材质及规格：详设计 6.踏步材质、规格：塑钢踏步，规格详见图集 7.抹面要求：20mm厚防水砂浆抹面 8.具体做法详见图集07MS101-2-66 9.综合单价包含钢筋等费用，不在另行计算 10.其它：投标人应充分考虑满足设计要求、招标文件、《技术标准及要求》、满足规范、合同的要求 | 座 | 2
本页小计
表-08
分部分项工程清单与计价表
工程名称：乐山市金口河区和平彝族乡解放村污水处理项目\单项工程【土建工程】 |  |  |  |  | 标段： |  |  | 第63页 共70页
序号 | 项目编码 | 项目名称 | 项目特征描述 | 计量 单位 | 工程量 | 金额（元）
[6 empty] | 综合单价 | 合价 |  | 其中
[9 empty] | 定额人工费 | 暂估价
75 | 040502008075 | 柔性防水套管 DN300 | 1.名称：柔性防水套管 2.材质、规格：钢制 DN300 3.填料、密封膏材质：详见设计，综合考虑 4.具体做法详见图纸 5.综合单价包含套管制作、安装等费用 6.其它：投标人应充分考虑满足设计要求、招标文件、《技术标准及要求》、满足规范、合同的要求 | 个 | 4
76 | 040502005076 | 阀门 DN50 | 1.名称：阀门 2.材质：详见设计图 3.规格：DN50 4.连接形式：详见设计图，综合考虑 5.安装要求：满足设计及规范要求 6.综合单价包含安装所需各种配件，不在另行计算，投标人自行考虑、综合报价 7.其它：投标人应充分考虑满足设计要求、招标文件、《技术标准及要求》、满足规范、合同的要求 | 个 | 2
本页小计
表-08
分部分项工程清单与计价表
工程名称：乐山市金口河区和平彝族乡解放村污水处理项目\单项工程【土建工程】 |  |  |  |  | 标段： |  |  | 第64页 共70页
序号 | 项目编码 | 项目名称 | 项目特征描述 | 计量 单位 | 工程量 | 金额（元）
[6 empty] | 综合单价 | 合价 |  | 其中
[9 empty] | 定额人工费 | 暂估价
77 | 040502005077 | 止回阀 DN50 | 1.名称：止回阀 2.材质：详见设计图 3.规格：DN50 4.连接形式：详见设计图，综合考虑 5.安装要求：满足设计及规范要求 6.综合单价包含安装所需各种配件，不在另行计算，投标人自行考虑、综合报价 7.其它：投标人应充分考虑满足设计要求、招标文件、《技术标准及要求》、满足规范、合同的要求 | 个 | 2
本页小计
表-08
分部分项工程清单与计价表
工程名称：乐山市金口河区和平彝族乡解放村污水处理项目\单项工程【土建工程】 |  |  |  |  | 标段： |  |  | 第65页 共70页
序号 | 项目编码 | 项目名称 | 项目特征描述 | 计量 单位 | 工程量 | 金额（元）
[6 empty] | 综合单价 | 合价 |  | 其中
[9 empty] | 定额人工费 | 暂估价
78 | 040502001078 | 可曲挠橡胶接头 DN50 | 1.名称：可曲挠橡胶接头 2.材质：详见设计图 3.规格：DN50 4.连接形式：详见设计图，综合考虑 5.安装要求：满足设计及规范要求 6.综合单价包含安装所需各种配件，不在另行计算，投标人自行考虑、综合报价 7.其它：投标人应充分考虑满足设计要求、招标文件、《技术标准及要求》、满足规范、合同的要求 | 个 | 4
本页小计
表-08
分部分项工程清单与计价表
工程名称：乐山市金口河区和平彝族乡解放村污水处理项目\单项工程【土建工程】 |  |  |  |  | 标段： |  |  | 第66页 共70页
序号 | 项目编码 | 项目名称 | 项目特征描述 | 计量 单位 | 工程量 | 金额（元）
[6 empty] | 综合单价 | 合价 |  | 其中
[9 empty] | 定额人工费 | 暂估价
79 | 040203007079 | 污水处理设备路面硬化 20cm水泥混凝土C25垫层 | 1.部位：水泥混凝土垫层 2.混凝土种类：商品混凝土 3.混凝土强度等级：C25 4.厚度：20cm 5.混凝土拌合料要求：满足设计及规范要求 6.综合单价包含混凝土原浆收光、泵送（含电费、油费、水费等）费用，不因配合比和运输方式不同而调整单价 7.混凝土的所有外加剂由投标人综合考虑在单价中 8.其它：投标人应充分考虑满足设计要求、招标文件、《技术标准及要求》、满足规范、合同的要求 | m2 | 53.94
80 | 050307008080 | 成品1.5m高围墙围栏 | 1.类别：成品1.5m高围墙围栏 2.材质：立柱80*80*2.5，横杆50*34*1.5，立杆20*24*1.0 3.具体做法：做法参照12J003-F20-2及设计要求 4.其它：投标人应充分考虑满足设计要求、招标文件、《技术标准及要求》、满足规范、合同的要求 | m | 70
本页小计
表-08
分部分项工程清单与计价表
工程名称：乐山市金口河区和平彝族乡解放村污水处理项目\单项工程【土建工程】 |  |  |  |  | 标段： |  |  | 第67页 共70页
序号 | 项目编码 | 项目名称 | 项目特征描述 | 计量 单位 | 工程量 | 金额（元）
[6 empty] | 综合单价 | 合价 |  | 其中
[9 empty] | 定额人工费 | 暂估价
81 | 010802001081 | 成品1.2*1.5m高大门 | 1.类别：成品1.2*1.5m高大门 2.具体做法：做法参照12J003-F19-1及设计要求 3.其它：投标人应充分考虑满足设计要求、招标文件、《技术标准及要求》、满足规范、合同的要求 | 座 | 2
82 | 040303015082 | C20混凝土挡墙 | 1.混凝土强度等级：C20砼 2.具体做法详见施工设计图及17J008,P233,西侧HJDA6.5,东侧HJDA4.5,南北侧HJDA4 3.其它：投标人应充分考虑满足设计要求、招标文件、《技术标准及要求》、满足规范、合同的要求 | m3 | 198.15
本页小计
表-08
分部分项工程清单与计价表
工程名称：乐山市金口河区和平彝族乡解放村污水处理项目\单项工程【土建工程】 |  |  |  |  | 标段： |  |  | 第68页 共70页
序号 | 项目编码 | 项目名称 | 项目特征描述 | 计量 单位 | 工程量 | 金额（元）
[6 empty] | 综合单价 | 合价 |  | 其中
[9 empty] | 定额人工费 | 暂估价
83 | 040203007083 | 便道 15cm水泥混凝土C20 | 1.部位：水泥混凝土 2.混凝土种类：商品混凝土 3.混凝土强度等级：C20 4.厚度：15cm 5.混凝土拌合料要求：满足设计及规范要求 6.综合单价包含混凝土原浆收光、泵送（含电费、油费、水费等）费用，不因配合比和运输方式不同而调整单价 7.混凝土的所有外加剂由投标人综合考虑在单价中 8.其它：投标人应充分考虑满足设计要求、招标文件、《技术标准及要求》、满足规范、合同的要求 | m2 | 13.2
84 | 040205012084 | 成品波形护栏 Gr-C-2E | 1.类别：成品波形护栏 Gr-C-2E 2.具体做法详见施工设计图 3.其它：投标人应充分考虑满足设计要求、招标文件、《技术标准及要求》、满足规范、合同的要求 | m | 16
本页小计
表-08
分部分项工程清单与计价表
工程名称：乐山市金口河区和平彝族乡解放村污水处理项目\单项工程【土建工程】 |  |  |  |  | 标段： |  |  | 第69页 共70页
序号 | 项目编码 | 项目名称 | 项目特征描述 | 计量 单位 | 工程量 | 金额（元）
[6 empty] | 综合单价 | 合价 |  | 其中
[9 empty] | 定额人工费 | 暂估价
85 | 041001008085 | 成品波形护栏基础 水泥混凝土C25 | 1.类别：成品波形护栏基础 2.混凝土种类及强度等级：C25商品混凝土 3.混凝土拌合料要求：满足设计及规范要求 4.综合单价包含混凝土原浆收光、泵送（含电费、油费、水费等）费用，不因配合比和运输方式不同而调整单价 5.混凝土的所有外加剂由投标人综合考虑在单价中 6.其它：投标人应充分考虑满足设计要求、招标文件、《技术标准及要求》、满足规范、合同的要求 | m3 | 2.24
86 | 040803001086 | 电缆YJV22-0.6/1kV-(4×10) | 1.名称：电力电缆 2.型号、规格：YJV22-0.6/1kV-(4×10) 3.敷设方式、部位：详设计 4.其它：投标人应充分考虑满足设计要求、招标文件、《技术标准及要求》、满足规范、合同的要求 | m | 220
本页小计
表-08
分部分项工程清单与计价表
工程名称：乐山市金口河区和平彝族乡解放村污水处理项目\单项工程【土建工程】 |  |  |  |  | 标段： |  |  | 第70页 共70页
序号 | 项目编码 | 项目名称 | 项目特征描述 | 计量 单位 | 工程量 | 金额（元）
[6 empty] | 综合单价 | 合价 |  | 其中
[9 empty] | 定额人工费 | 暂估价
87 | 040806001087 | 热镀锌角钢接地极 ∠50*5 L=2500mm | 1.名称：接地极 2.材质：热镀锌角钢 3.规格：∠50*5 L=2500mm 4.其它：投标人应充分考虑满足设计要求、招标文件、《技术标准及要求》、满足规范、合同的要求 | 根 | 8
88 | 040803002088 | 直埋电缆保护板 | 1.名称：直埋电缆保护板 2.规格：200×400×35mm 3.具体做法：详见12D101-5 P149及设计要求 4.其它：投标人应充分考虑满足设计要求、招标文件、《技术标准及要求》、满足规范、合同的要求 | 块 | 550
89 | 040803005089 | 电缆标志桩 150×150×600mm | 1.名称：电缆标志桩 2.规格：150×150×600mm 3.具体做法：详见12D101-5 P30及设计要求 4.其它：投标人应充分考虑满足设计要求、招标文件、《技术标准及要求》、满足规范、合同的要求 | 根 | 5
分部小计
本页小计
合 计
表-08

## F.1.2 单价措施项目清单计价表(表-08)【土建工程】
单价措施项目清单与计价表
工程名称：乐山市金口河区和平彝族乡解放村污水处理项目\单项工程【土建工程】 | [5 empty] | 标段： |  |  | 第1页共18页
序号 | 项目编码 | 项目名称 | 项目特征描述 | 计量 单位 | 工程量 |  | 金额（元）
[7 empty] | 综合单价 | 合价 |  | 其中
[10 empty] | 定额人工费 | 暂估价
脚手架工程
1 | 041101004098 | 脚手架 | 1.部位：除检查井和挡墙外的其他部位 2.搭设方式:投标人根据设计图纸,投标施工组织设计并现场实际情况综合考虑 3.搭设高度:投标人自行考虑 4.脚手架材质:投标人自行考虑 5.其他:投标人应充分考虑满足设计要求、招标文件、《技术标准及要求》、满足规范、合同的要求 | m2 | 285.44
2 | 041101004099 | 检查井脚手架 高度＞4m | 1.搭设方式:投标人根据设计图纸,投标施工组织设计并现场实际情况综合考虑 2.搭设高度:投标人自行考虑 3.脚手架材质:投标人自行考虑 4.其他:投标人应充分考虑满足设计要求、招标文件、《技术标准及要求》、满足规范、合同的要求 | m2 | 32
本页小计
表-08
单价措施项目清单与计价表
工程名称：乐山市金口河区和平彝族乡解放村污水处理项目\单项工程【土建工程】 | [5 empty] | 标段： |  |  | 第2页共18页
序号 | 项目编码 | 项目名称 | 项目特征描述 | 计量 单位 | 工程量 |  | 金额（元）
[7 empty] | 综合单价 | 合价 |  | 其中
[10 empty] | 定额人工费 | 暂估价
3 | 041101004100 | 检查井脚手架 高度≤4m | 1.搭设方式:投标人根据设计图纸,投标施工组织设计并现场实际情况综合考虑 2.搭设高度:投标人自行考虑 3.脚手架材质:投标人自行考虑 4.其他:投标人应充分考虑满足设计要求、招标文件、《技术标准及要求》、满足规范、合同的要求 | m2 | 345.3
4 | 041101001101 | 挡墙脚手架 高度高度＞4m | 1.搭设方式:投标人根据设计图纸,投标施工组织设计并现场实际情况综合考虑 2.搭设高度:投标人自行考虑 3.脚手架材质:投标人自行考虑 4.其他:投标人应充分考虑满足设计要求、招标文件、《技术标准及要求》、满足规范、合同的要求 | m2 | 74.75
本页小计
表-08
单价措施项目清单与计价表
工程名称：乐山市金口河区和平彝族乡解放村污水处理项目\单项工程【土建工程】 | [5 empty] | 标段： |  |  | 第3页共18页
序号 | 项目编码 | 项目名称 | 项目特征描述 | 计量 单位 | 工程量 |  | 金额（元）
[7 empty] | 综合单价 | 合价 |  | 其中
[10 empty] | 定额人工费 | 暂估价
5 | 041101001102 | 挡墙脚手架 高度≤4m | 1.搭设方式:投标人根据设计图纸,投标施工组织设计并现场实际情况综合考虑 2.搭设高度:投标人自行考虑 3.脚手架材质:投标人自行考虑 4.其他:投标人应充分考虑满足设计要求、招标文件、《技术标准及要求》、满足规范、合同的要求 | m2 | 127.75
小计
混凝土模板及支架
本页小计
表-08
单价措施项目清单与计价表
工程名称：乐山市金口河区和平彝族乡解放村污水处理项目\单项工程【土建工程】 | [5 empty] | 标段： |  |  | 第4页共18页
序号 | 项目编码 | 项目名称 | 项目特征描述 | 计量 单位 | 工程量 |  | 金额（元）
[7 empty] | 综合单价 | 合价 |  | 其中
[10 empty] | 定额人工费 | 暂估价
6 | 041102001103 | 垫层模板安拆 | 1.部位：投标人结合施工图纸综合考虑 2.支模高度：综合考虑 3.模板类型：钢模、木模、砖胎模等各种模板综合考虑 4.支架材料：综合考虑 5.支模形状：综合考虑 6.本项目投标人应根据设计图及现场实际情况考虑支模方式及材料,不论采用何种支模方式及材料均执行该综合单价 7.模板要求：模板制作、安装、拆除、整理堆放及场内外运输，清理模板粘结物及模内杂物、刷隔离剂 8.对拉螺栓采用普通或止水拉杆综合、对拉螺栓堵眼增加费综合在报价中 9.其他：投标人应充分考虑满足设计要求、招标文件、《技术标准及要求》、满足规范、合同的要求 | m2 | 16.66
本页小计
表-08
单价措施项目清单与计价表
工程名称：乐山市金口河区和平彝族乡解放村污水处理项目\单项工程【土建工程】 | [5 empty] | 标段： |  |  | 第5页共18页
序号 | 项目编码 | 项目名称 | 项目特征描述 | 计量 单位 | 工程量 |  | 金额（元）
[7 empty] | 综合单价 | 合价 |  | 其中
[10 empty] | 定额人工费 | 暂估价
7 | 041102034104 | 池底板模板 | 1.部位：投标人结合施工图纸综合考虑 2.支模高度：综合考虑 3.模板类型：钢模、木模、砖胎模等各种模板综合考虑 4.支架材料：综合考虑 5.支模形状：综合考虑 6.本项目投标人应根据设计图及现场实际情况考虑支模方式及材料,不论采用何种支模方式及材料均执行该综合单价 7.模板要求：模板制作、安装、拆除、整理堆放及场内外运输，清理模板粘结物及模内杂物、刷隔离剂 8.对拉螺栓采用普通或止水拉杆综合、对拉螺栓堵眼增加费综合在报价中 9.其他：投标人应充分考虑满足设计要求、招标文件、《技术标准及要求》、满足规范、合同的要求 | m2 | 40
本页小计
表-08
单价措施项目清单与计价表
工程名称：乐山市金口河区和平彝族乡解放村污水处理项目\单项工程【土建工程】 | [5 empty] | 标段： |  |  | 第6页共18页
序号 | 项目编码 | 项目名称 | 项目特征描述 | 计量 单位 | 工程量 |  | 金额（元）
[7 empty] | 综合单价 | 合价 |  | 其中
[10 empty] | 定额人工费 | 暂估价
8 | 041102035105 | 池壁（隔墙）模板 | 1.部位：投标人结合施工图纸综合考虑 2.支模高度：综合考虑 3.模板类型：钢模、木模、砖胎模等各种模板综合考虑 4.支架材料：综合考虑 5.支模形状：综合考虑 6.本项目投标人应根据设计图及现场实际情况考虑支模方式及材料,不论采用何种支模方式及材料均执行该综合单价 7.模板要求：模板制作、安装、拆除、整理堆放及场内外运输，清理模板粘结物及模内杂物、刷隔离剂 8.对拉螺栓采用普通或止水拉杆综合、对拉螺栓堵眼增加费综合在报价中 9.其他：投标人应充分考虑满足设计要求、招标文件、《技术标准及要求》、满足规范、合同的要求 | m2 | 459.8
本页小计
表-08
单价措施项目清单与计价表
工程名称：乐山市金口河区和平彝族乡解放村污水处理项目\单项工程【土建工程】 | [5 empty] | 标段： |  |  | 第7页共18页
序号 | 项目编码 | 项目名称 | 项目特征描述 | 计量 单位 | 工程量 |  | 金额（元）
[7 empty] | 综合单价 | 合价 |  | 其中
[10 empty] | 定额人工费 | 暂估价
9 | 041102036106 | 池盖模板 | 1.部位：投标人结合施工图纸综合考虑 2.支模高度：综合考虑 3.模板类型：钢模、木模、砖胎模等各种模板综合考虑 4.支架材料：综合考虑 5.支模形状：综合考虑 6.本项目投标人应根据设计图及现场实际情况考虑支模方式及材料,不论采用何种支模方式及材料均执行该综合单价 7.模板要求：模板制作、安装、拆除、整理堆放及场内外运输，清理模板粘结物及模内杂物、刷隔离剂 8.对拉螺栓采用普通或止水拉杆综合、对拉螺栓堵眼增加费综合在报价中 9.其他：投标人应充分考虑满足设计要求、招标文件、《技术标准及要求》、满足规范、合同的要求 | m2 | 36.2
本页小计
表-08
单价措施项目清单与计价表
工程名称：乐山市金口河区和平彝族乡解放村污水处理项目\单项工程【土建工程】 | [5 empty] | 标段： |  |  | 第8页共18页
序号 | 项目编码 | 项目名称 | 项目特征描述 | 计量 单位 | 工程量 |  | 金额（元）
[7 empty] | 综合单价 | 合价 |  | 其中
[10 empty] | 定额人工费 | 暂估价
10 | 041102002107 | 基础模板安拆（设备基础） | 1.支模高度：综合考虑 2.模板类型：钢模、木模、砖胎模等各种模板综合考虑 3.支架材料：综合考虑 4.支模形状：综合考虑 5.本项目投标人应根据设计图及现场实际情况考虑支模方式及材料,不论采用何种支模方式及材料均执行该综合单价 6.模板要求：模板制作、安装、拆除、整理堆放及场内外运输，清理模板粘结物及模内杂物、刷隔离剂 7.对拉螺栓采用普通或止水拉杆综合、对拉螺栓堵眼增加费综合在报价中 8.其他：投标人应充分考虑满足设计要求、招标文件、《技术标准及要求》、满足规范、合同的要求 | m2 | 23.4
本页小计
表-08
单价措施项目清单与计价表
工程名称：乐山市金口河区和平彝族乡解放村污水处理项目\单项工程【土建工程】 | [5 empty] | 标段： |  |  | 第9页共18页
序号 | 项目编码 | 项目名称 | 项目特征描述 | 计量 单位 | 工程量 |  | 金额（元）
[7 empty] | 综合单价 | 合价 |  | 其中
[10 empty] | 定额人工费 | 暂估价
11 | 041102037108 | 排水沟渠墙模板安拆 | 1.支模高度：综合考虑 2.模板类型：钢模、木模、砖胎模等各种模板综合考虑 3.支架材料：综合考虑 4.支模形状：综合考虑 5.本项目投标人应根据设计图及现场实际情况考虑支模方式及材料,不论采用何种支模方式及材料均执行该综合单价 6.模板要求：模板制作、安装、拆除、整理堆放及场内外运输，清理模板粘结物及模内杂物、刷隔离剂 7.对拉螺栓采用普通或止水拉杆综合、对拉螺栓堵眼增加费综合在报价中 8.其他：投标人应充分考虑满足设计要求、招标文件、《技术标准及要求》、满足规范、合同的要求 | m2 | 105.04
本页小计
表-08
单价措施项目清单与计价表
工程名称：乐山市金口河区和平彝族乡解放村污水处理项目\单项工程【土建工程】 | [5 empty] | 标段： |  |  | 第10页共18页
序号 | 项目编码 | 项目名称 | 项目特征描述 | 计量 单位 | 工程量 |  | 金额（元）
[7 empty] | 综合单价 | 合价 |  | 其中
[10 empty] | 定额人工费 | 暂估价
12 | 041102037109 | 排水沟盖板模板安拆 | 1.支模高度：综合考虑 2.模板类型：钢模、木模、砖胎模等各种模板综合考虑 3.支架材料：综合考虑 4.支模形状：综合考虑 5.本项目投标人应根据设计图及现场实际情况考虑支模方式及材料,不论采用何种支模方式及材料均执行该综合单价 6.模板要求：模板制作、安装、拆除、整理堆放及场内外运输，清理模板粘结物及模内杂物、刷隔离剂 7.对拉螺栓采用普通或止水拉杆综合、对拉螺栓堵眼增加费综合在报价中 8.其他：投标人应充分考虑满足设计要求、招标文件、《技术标准及要求》、满足规范、合同的要求 | m2 | 26
本页小计
表-08
单价措施项目清单与计价表
工程名称：乐山市金口河区和平彝族乡解放村污水处理项目\单项工程【土建工程】 | [5 empty] | 标段： |  |  | 第11页共18页
序号 | 项目编码 | 项目名称 | 项目特征描述 | 计量 单位 | 工程量 |  | 金额（元）
[7 empty] | 综合单价 | 合价 |  | 其中
[10 empty] | 定额人工费 | 暂估价
13 | 041102037110 | 排水沟台帽模板安拆 | 1.支模高度：综合考虑 2.模板类型：钢模、木模、砖胎模等各种模板综合考虑 3.支架材料：综合考虑 4.支模形状：综合考虑 5.本项目投标人应根据设计图及现场实际情况考虑支模方式及材料,不论采用何种支模方式及材料均执行该综合单价 6.模板要求：模板制作、安装、拆除、整理堆放及场内外运输，清理模板粘结物及模内杂物、刷隔离剂 7.对拉螺栓采用普通或止水拉杆综合、对拉螺栓堵眼增加费综合在报价中 8.其他：投标人应充分考虑满足设计要求、招标文件、《技术标准及要求》、满足规范、合同的要求 | m2 | 49.92
本页小计
表-08
单价措施项目清单与计价表
工程名称：乐山市金口河区和平彝族乡解放村污水处理项目\单项工程【土建工程】 | [5 empty] | 标段： |  |  | 第12页共18页
序号 | 项目编码 | 项目名称 | 项目特征描述 | 计量 单位 | 工程量 |  | 金额（元）
[7 empty] | 综合单价 | 合价 |  | 其中
[10 empty] | 定额人工费 | 暂估价
14 | 041102017111 | 挡墙模板模板安拆 | 1.支模高度：综合考虑 2.模板类型：钢模、木模、砖胎模等各种模板综合考虑 3.支架材料：综合考虑 4.支模形状：综合考虑 5.本项目投标人应根据设计图及现场实际情况考虑支模方式及材料,不论采用何种支模方式及材料均执行该综合单价 6.模板要求：模板制作、安装、拆除、整理堆放及场内外运输，清理模板粘结物及模内杂物、刷隔离剂 7.对拉螺栓采用普通或止水拉杆综合、对拉螺栓堵眼增加费综合在报价中 8.其他：投标人应充分考虑满足设计要求、招标文件、《技术标准及要求》、满足规范、合同的要求 | m2 | 361.9
本页小计
表-08
单价措施项目清单与计价表
工程名称：乐山市金口河区和平彝族乡解放村污水处理项目\单项工程【土建工程】 | [5 empty] | 标段： |  |  | 第13页共18页
序号 | 项目编码 | 项目名称 | 项目特征描述 | 计量 单位 | 工程量 |  | 金额（元）
[7 empty] | 综合单价 | 合价 |  | 其中
[10 empty] | 定额人工费 | 暂估价
15 | 041102037112 | 混凝土检查井垫层模板安拆 φ1000mm | 1.构件类型：混凝土检查井垫层模板安拆 φ1000mm 2.模板材料：投标人自行考虑 3.支架材料：投标人自行考虑 4.本项目投标人应根据设计图、投标施工组织设计、现场实际情况综合报价，不论采用何种支模方式均执行该综合单价 5.综合单价内应包含模板支架及模板的安拆、维修、维护、运输等相关费用 6.其他：投标人应充分考虑满足设计要求、招标文件、《技术标准及要求》、满足规范、合同的要求 | m2 | 51.56
本页小计
表-08
单价措施项目清单与计价表
工程名称：乐山市金口河区和平彝族乡解放村污水处理项目\单项工程【土建工程】 | [5 empty] | 标段： |  |  | 第14页共18页
序号 | 项目编码 | 项目名称 | 项目特征描述 | 计量 单位 | 工程量 |  | 金额（元）
[7 empty] | 综合单价 | 合价 |  | 其中
[10 empty] | 定额人工费 | 暂估价
16 | 041102037113 | 混凝土检查井底板模板安拆 φ1000mm | 1.构件类型：混凝土检查井底板模板安拆 φ1000mm 2.模板材料：投标人自行考虑 3.支架材料：投标人自行考虑 4.本项目投标人应根据设计图、投标施工组织设计、现场实际情况综合报价，不论采用何种支模方式均执行该综合单价 5.综合单价内应包含模板支架及模板的安拆、维修、维护、运输等相关费用 6.其他：投标人应充分考虑满足设计要求、招标文件、《技术标准及要求》、满足规范、合同的要求 | m2 | 97
本页小计
表-08
单价措施项目清单与计价表
工程名称：乐山市金口河区和平彝族乡解放村污水处理项目\单项工程【土建工程】 | [5 empty] | 标段： |  |  | 第15页共18页
序号 | 项目编码 | 项目名称 | 项目特征描述 | 计量 单位 | 工程量 |  | 金额（元）
[7 empty] | 综合单价 | 合价 |  | 其中
[10 empty] | 定额人工费 | 暂估价
17 | 041102037114 | 混凝土检查井井壁模板安拆 φ1000mm（含井圈加固） | 1.构件类型：混凝土检查井井壁模板安拆 φ1000mm 2.模板材料：投标人自行考虑 3.支架材料：投标人自行考虑 4.本项目投标人应根据设计图、投标施工组织设计、现场实际情况综合报价，不论采用何种支模方式均执行该综合单价 5.综合单价内应包含模板支架及模板的安拆、维修、维护、运输等相关费用 6.其他：投标人应充分考虑满足设计要求、招标文件、《技术标准及要求》、满足规范、合同的要求 | m2 | 715
本页小计
表-08
单价措施项目清单与计价表
工程名称：乐山市金口河区和平彝族乡解放村污水处理项目\单项工程【土建工程】 | [5 empty] | 标段： |  |  | 第16页共18页
序号 | 项目编码 | 项目名称 | 项目特征描述 | 计量 单位 | 工程量 |  | 金额（元）
[7 empty] | 综合单价 | 合价 |  | 其中
[10 empty] | 定额人工费 | 暂估价
18 | 041102037115 | 混凝土检查井顶板模板安拆 φ1000mm | 1.构件类型：混凝土检查井顶板模板安拆 φ1000mm 2.模板材料：投标人自行考虑 3.支架材料：投标人自行考虑 4.本项目投标人应根据设计图、投标施工组织设计、现场实际情况综合报价，不论采用何种支模方式均执行该综合单价 5.综合单价内应包含模板支架及模板的安拆、维修、维护、运输等相关费用 6.其他：投标人应充分考虑满足设计要求、招标文件、《技术标准及要求》、满足规范、合同的要求 | m2 | 140
本页小计
表-08
单价措施项目清单与计价表
工程名称：乐山市金口河区和平彝族乡解放村污水处理项目\单项工程【土建工程】 | [5 empty] | 标段： |  |  | 第17页共18页
序号 | 项目编码 | 项目名称 | 项目特征描述 | 计量 单位 | 工程量 |  | 金额（元）
[7 empty] | 综合单价 | 合价 |  | 其中
[10 empty] | 定额人工费 | 暂估价
19 | 011702027116 | 台阶模板 | 1.支模高度：综合考虑 2.模板类型：钢模、木模、砖胎模等各种模板综合考虑 3.支架材料：综合考虑 4.支模形状：综合考虑 5.本项目投标人应根据设计图及现场实际情况考虑支模方式及材料,不论采用何种支模方式及材料均执行该综合单价 6.模板要求：模板制作、安装、拆除、整理堆放及场内外运输，清理模板粘结物及模内杂物、刷隔离剂 7.对拉螺栓采用普通或止水拉杆综合、对拉螺栓堵眼增加费综合在报价中 8.其他：投标人应充分考虑满足设计要求、招标文件、《技术标准及要求》、满足规范、合同的要求 | m2 | 41.5
小计
大型机械设备进出场及安拆
本页小计
表-08
单价措施项目清单与计价表
工程名称：乐山市金口河区和平彝族乡解放村污水处理项目\单项工程【土建工程】 | [5 empty] | 标段： |  |  | 第18页共18页
序号 | 项目编码 | 项目名称 | 项目特征描述 | 计量 单位 | 工程量 |  | 金额（元）
[7 empty] | 综合单价 | 合价 |  | 其中
[10 empty] | 定额人工费 | 暂估价
20 | 041106001117 | 大型机械设备进出场及安拆 | 1.机械设备名称：挖掘机 2.机械设备规格型号：符合现场实际要求 3.结算工程量按实际发生的进行结算 | 台次 | 2
小计
本页小计
合 计
表-08

## F.4 总价措施项目清单计价表(表-11)仅打印安全文明施工~
总价措施项目清单计价表
工程名称：乐山市金口河区和平彝族乡解放村污水处理项目\单项工程【土建工程】 |  |  |  | 标段： |  | 第1页 共2页
序 号 | 项目编码 | 项目名称 | 计算基础 | 费率 （%） | 金额 （元） | 调整费率 (%) | 调整后 金额(元) | 备注
1 | 041109001090 | 安全文明施工 |  |  | 58397.12
1.1 | ① | 环境保护 | 分部分项工程量清单项目定额人工费+单价措施项目定额人工费 |  | 4523.72
1.2 | ② | 文明施工 | 分部分项工程量清单项目定额人工费+单价措施项目定额人工费 |  | 13571.16
1.3 | ③ | 安全施工 | 分部分项工程量清单项目定额人工费+单价措施项目定额人工费 |  | 17272.39
1.4 | ④ | 临时设施 | 分部分项工程量清单项目定额人工费+单价措施项目定额人工费 |  | 23029.85
2 | 041109002091 | 夜间施工
3 | 041109003092 | 二次搬运
4 | 041109004093 | 冬雨季施工
5 | 041109005094 | 行车、行人干扰
6 | 041109006095 | 地上、地下设施、建筑物的临时保护设施
7 | 041109007096 | 已完工程及设备保护
注：按施工方案计算的措施费，若无“计算基础”和“费率”的数值，也可只填“金额”数值，但应在备注栏说明施工方案出处或计算方法。用于投标报价时，“调整费率”及“调整后的金额”无需填写。
表-11
总价措施项目清单计价表
工程名称：乐山市金口河区和平彝族乡解放村污水处理项目\单项工程【土建工程】 |  |  |  | 标段： |  | 第2页 共2页
序 号 | 项目编码 | 项目名称 | 计算基础 | 费率 （%） | 金额 （元） | 调整费率 (%) | 调整后 金额(元) | 备注
8 | 041109008097 | 工程定位复测费
合计 |  |  |  |  | 58397.12
注：按施工方案计算的措施费，若无“计算基础”和“费率”的数值，也可只填“金额”数值，但应在备注栏说明施工方案出处或计算方法。用于投标报价时，“调整费率”及“调整后的金额”无需填写。
表-11

## G.1 其他项目清单计价汇总表(表-12)-带金额【土建工程】
其他项目清单与计价汇总表
工程名称：乐山市金口河区和平彝族乡解放村污水处理项目\单项工程【土建工程】 |  | 标段： |  | 第1页 共1页
序号 | 项 目 名 称 | 金额(元) | 结算金额（元） | 备注
1 | 暂列金额 |  |  | 明细详见表-12-1
2 | 暂估价
2.1 | 专业工程暂估价/结算价
3 | 计日工 |  |  | 明细详见表-12-4
4 | 总承包服务费 |  |  | 明细详见表-12-5
合 计 |  |  | - | -
注：材料（工程设备）暂估单价进入清单项目综合单价，此处不汇总。 表-12

## G.4 专业工程暂估价表(表-12-3)【土建工程】
专业工程暂估价及结算价表
工程名称：乐山市金口河区和平彝族乡解放村污水处理项目\单项工程【土建工程】 |  |  |  | 标段： |  | 第1页 共1页
序号 | 项目名称 | 工程内容 | 暂估金额(元) | 结算金额(元) | 差额±（元） | 备注
合 计 |  |  |  | - | - | -
注：此表“暂估金额”由招标人填写，投标人应将“暂估金额”计入投标总价中。结算时按合同约定结算金额填写。 表-12-3

## H 规费、税金项目清单计价表(表-13)仅打印规费金额【土建~
规费、税金项目计价表
工程名称：乐山市金口河区和平彝族乡解放村污水处理项目\单项工程【土建工程】 |  |  | 标段： |  | 第1页 共1页
序号 | 项目名称 | 计算基础 | 计算基数 | 计算费率（％） | 金额(元)
1 | 规费 | 分部分项定额人工费+单价措施项目定额人工费 |  |  | 38410.50
2 | 销项增值税额 | 分部分项工程费+措施项目费+其他项目费+规费+按实计算费用+创优质工程奖补偿奖励费-按规定不计税的工程设备金额-除税甲供材料（设备）费 |  | 9
3 | 附加税 | 分部分项工程费+措施项目费+其他项目费+规费+按实计算费用+创优质工程奖补偿奖励费-按规定不计税的工程设备金额-除税甲供材料（设备）费 |  | 0.157
合计 |  |  |  |  | 38410.50

## F.1.1 分部分项工程清单计价表(表-08)【设备工程】
分部分项工程清单与计价表
工程名称：乐山市金口河区和平彝族乡解放村污水处理项目\单项工程【设备工程】 |  |  |  |  | 标段： |  |  | 第1页 共1页
序号 | 项目编码 | 项目名称 | 项目特征描述 | 计量 单位 | 工程量 | 金额（元）
[6 empty] | 综合单价 | 合价 |  | 其中
[9 empty] | 定额人工费 | 暂估价
本页小计
合 计
表-08

## F.1.2 单价措施项目清单计价表(表-08)【设备工程】
单价措施项目清单与计价表
工程名称：乐山市金口河区和平彝族乡解放村污水处理项目\单项工程【设备工程】 | [5 empty] | 标段： |  |  | 第1页共1页
序号 | 项目编码 | 项目名称 | 项目特征描述 | 计量 单位 | 工程量 |  | 金额（元）
[7 empty] | 综合单价 | 合价 |  | 其中
[10 empty] | 定额人工费 | 暂估价
本页小计
合 计
表-08

## F.4 总价措施项目清单计价表(表-11)仅打印安全文明施~1
总价措施项目清单计价表
工程名称：乐山市金口河区和平彝族乡解放村污水处理项目\单项工程【设备工程】 |  |  |  | 标段： |  | 第1页 共2页
序 号 | 项目编码 | 项目名称 | 计算基础 | 费率 （%） | 金额 （元） | 调整费率 (%) | 调整后 金额(元) | 备注
1 | 041109001118 | 安全文明施工
1.1 | ① | 环境保护 | 分部分项工程量清单项目定额人工费+单价措施项目定额人工费
1.2 | ② | 文明施工 | 分部分项工程量清单项目定额人工费+单价措施项目定额人工费
1.3 | ③ | 安全施工 | 分部分项工程量清单项目定额人工费+单价措施项目定额人工费
1.4 | ④ | 临时设施 | 分部分项工程量清单项目定额人工费+单价措施项目定额人工费
2 | 041109002119 | 夜间施工
3 | 041109003120 | 二次搬运
4 | 041109004121 | 冬雨季施工
5 | 041109005122 | 行车、行人干扰
6 | 041109006123 | 地上、地下设施、建筑物的临时保护设施
7 | 041109007124 | 已完工程及设备保护
注：按施工方案计算的措施费，若无“计算基础”和“费率”的数值，也可只填“金额”数值，但应在备注栏说明施工方案出处或计算方法。用于投标报价时，“调整费率”及“调整后的金额”无需填写。
表-11
总价措施项目清单计价表
工程名称：乐山市金口河区和平彝族乡解放村污水处理项目\单项工程【设备工程】 |  |  |  | 标段： |  | 第2页 共2页
序 号 | 项目编码 | 项目名称 | 计算基础 | 费率 （%） | 金额 （元） | 调整费率 (%) | 调整后 金额(元) | 备注
8 | 041109008125 | 工程定位复测费
合计
注：按施工方案计算的措施费，若无“计算基础”和“费率”的数值，也可只填“金额”数值，但应在备注栏说明施工方案出处或计算方法。用于投标报价时，“调整费率”及“调整后的金额”无需填写。
表-11

## G.1 其他项目清单计价汇总表(表-12)-带金额【设备工程】
其他项目清单与计价汇总表
工程名称：乐山市金口河区和平彝族乡解放村污水处理项目\单项工程【设备工程】 |  | 标段： |  | 第1页 共1页
序号 | 项 目 名 称 | 金额(元) | 结算金额（元） | 备注
1 | 暂列金额 |  |  | 明细详见表-12-1
2 | 暂估价 | 260000.00
2.1 | 材料(工程设备)暂估价/结算价 | - |  | 明细详见表-12-2
2.2 | 专业工程暂估价/结算价 | 260000.00 |  | 明细详见表-12-3
3 | 计日工 |  |  | 明细详见表-12-4
4 | 总承包服务费 |  |  | 明细详见表-12-5
合 计 |  | 260000.00 | - | -
注：材料（工程设备）暂估单价进入清单项目综合单价，此处不汇总。 表-12

## G.4 专业工程暂估价表(表-12-3)【设备工程】
专业工程暂估价及结算价表
工程名称：乐山市金口河区和平彝族乡解放村污水处理项目\单项工程【设备工程】 |  |  |  | 标段： |  | 第1页 共1页
序号 | 项目名称 | 工程内容 | 暂估金额(元) | 结算金额(元) | 差额±（元） | 备注
| 污水一体化处理设备Q=30t/d，N≤10KW |  | 110000.00
| 污水一体化处理设备Q=50t/d，N≤10KW |  | 150000.00
合 计 |  |  | 260000.00 | - | - | -
注：此表“暂估金额”由招标人填写，投标人应将“暂估金额”计入投标总价中。结算时按合同约定结算金额填写。 表-12-3

## H 规费、税金项目清单计价表(表-13)仅打印规费金额【设备~
规费、税金项目计价表
工程名称：乐山市金口河区和平彝族乡解放村污水处理项目\单项工程【设备工程】 |  |  | 标段： |  | 第1页 共1页
序号 | 项目名称 | 计算基础 | 计算基数 | 计算费率（％） | 金额(元)
1 | 规费 | 分部分项定额人工费+单价措施项目定额人工费
2 | 销项增值税额 | 分部分项工程费+措施项目费+其他项目费+规费+按实计算费用+创优质工程奖补偿奖励费-按规定不计税的工程设备金额-除税甲供材料（设备）费 |  | 9
3 | 附加税 | 分部分项工程费+措施项目费+其他项目费+规费+按实计算费用+创优质工程奖补偿奖励费-按规定不计税的工程设备金额-除税甲供材料（设备）费 |  | 0.157
合计