## C.1 工程项目招标工程量清单扉页(扉1)【乐山市金口河区民~
| 乐山市金口河区民政综合福利服务中心床位护理能力提档升级 | [5 empty] | 工程
招标工程量清单
招 标 人: |  |  |  | 造价咨询人:
|  | (单位盖章) |  |  | （单位盖章）
法定代表人 或其授权人: |  |  |  | 法定代表人 或其授权人:
|  | (签字或盖章) |  |  |  | (签字或盖章)
编 制 人: |  |  |  | 复 核 人:
|  | (造价人员签字盖专用章) |  |  |  | (造价工程师签字盖专用章)
编 制 时 间: |  |  | 复 核 时 间:
扉-1

## D 工程计价总说明(表-01)【乐山市金口河区民政综合福利服~
总 说 明
工程名称：乐山市金口河区民政综合福利服务中心床位护理能力提档升级 | 第1页 共2页
1、工程概况 1.1 本工程建设地点为乐山市金口河区滨河路四段141号，建设内容为对民政综合福利服务中心内所有卫生间、淋浴间、洗衣房等其他公共用房进行维修改造及配套安装工程。 2、工程招标和分包范围 2.1 设计图纸范围内的所有工程，具体详工程量清单； 2.2 包括为完成上述工作所需的生产、生活临时设施搭设，必要的技术措施、安全文明措施搭拆等内容。 3、工程量清单编制依据 3.1 建设单位提供的《乐山市金口河区民政综合福利服务中心床位护理能力提档升级项目设计图》（电子版）； 3.2 建设单位提供的《乐山市金口河区民政综合福利服务中心床位护理能力提档升级项目预算》（电子版）； 3.3.建设部颁发的《建设工程工程量清单计价规范》（GB50500-2013）及相关配套文件； 3.4.四川省建设厅2020年颁发的《四川省建筑工程工程量清单计价定额》； 3.5.人工费调整按川建价发[2024]14号文件调整； 3.6.规费按Ⅰ档计取； 3.7.税金按川建造价发[2019]181号税率按9%执行； 3.8.材料单价：按《乐山市工程造价信息》（2024年7月不含税材料）计，无信息价的采用市场价，材料价均为到场价； 3.9.安全文明施工费按四川省住房和城乡建设厅颁发的2020年《四川省建设工程工程量清单计价定额》房屋建筑维修与加固工程基本费费率的双倍计取； 3.10.附加税按四川省住房和城乡建设厅颁发的2020年《四川省建设工程工程量清单计价定额》县城、镇内一般计税计取； 3.11.国家、省、市有关政府投资项目工程量清单编制的有关规定； 3.12.现行的法律法规、相关技术规范及施工现场实际情况； 3.13.其他有关文件及解释。 4、工程质量、材料、施工等的特殊要求 4.1.工程质量：符合国家及行业现行施工质量验收标准，满足设计要求，达到合格； 4.2.材料要求：必须满足施工图设计要求及国家相关施工、技术规范材料选用等级要求，保证材料质量； 4.3.施工要求：必须满足建设行政部门对工程的有关规定，并按经批准的施工组织设计实施，并要符合施工规范及验收标准的相关要求。
表-01
总 说 明
工程名称：乐山市金口河区民政综合福利服务中心床位护理能力提档升级 | 第2页 共2页
5、其他需说明的问题 5.1.工程量清单中所列的数量仅作为投标报价的基础，不能作为最终结算与支付的依据，最终工程量以结算为准； 5.2.投标人应充分考虑满足设计要求、招标文件、《技术标准及要求》、满足规范、合同的要求； 5.3.本工程混凝土采用自拌混凝土、砂浆采用预拌砂浆。
表-01

## F.1.1 分部分项工程和单价措施项目清单与计价表(表-08~
分部分项工程和单价措施项目清单与计价表
工程名称：乐山市金口河区民政综合福利服务中心床位护理能力提档升级\乐山市金口河区民政综合福利服务中心床位护理能力提档升级【维修改造工程】 | [5 empty] | 标段： |  |  | 第1页 共55页
序号 | 项目编码 | 项目名称 | 项目特征描述 | 计量 单位 | 工程量 |  | 金额（元）
[7 empty] | 综合单价 | 合价 | 其中
[9 empty] | 定额人工费 | 暂估价
一层拆除
1 | 011605001001 | 卫生间地砖地面拆除 | 1.拆除构件名称：地面地砖 2.拆除尺寸、规格：综合 3.拆除基层：综合 4.含地面地砖结合层、防水层拆除，拆除所需人工及机具使用费综合考虑在综合单价内 5.其他：投标人应充分考虑满足设计要求、招标文件、《技术标准及要求》、满足规范、合同的要求 | m2 | 25.92
2 | 011605002002 | 卫生间瓷砖墙面拆除 | 1.拆除构件名称：墙面墙砖 2.拆除尺寸、规格：综合 3.拆除基层：综合 4.含墙面墙砖抹灰层、防水层拆除，拆除所需人工及机具使用费综合考虑在综合单价内 5.其他：投标人应充分考虑满足设计要求、招标文件、《技术标准及要求》、满足规范、合同的要求 | m2 | 162.88
本页小计
表-08
分部分项工程和单价措施项目清单与计价表
工程名称：乐山市金口河区民政综合福利服务中心床位护理能力提档升级\乐山市金口河区民政综合福利服务中心床位护理能力提档升级【维修改造工程】 | [5 empty] | 标段： |  |  | 第2页 共55页
序号 | 项目编码 | 项目名称 | 项目特征描述 | 计量 单位 | 工程量 |  | 金额（元）
[7 empty] | 综合单价 | 合价 | 其中
[9 empty] | 定额人工费 | 暂估价
3 | 011605002003 | 瓷砖墙裙拆除 | 1.拆除构件名称：墙面墙裙墙裙 2.拆除尺寸、规格：综合 3.拆除基层：综合 4.含墙面墙砖抹灰层、防水层拆除，拆除所需人工及机具使用费综合考虑在综合单价内 5.其他：投标人应充分考虑满足设计要求、招标文件、《技术标准及要求》、满足规范、合同的要求 | m2 | 35
4 | 011605002004 | 墙面无机涂料铲除 | 1.名称：墙面无机涂料铲除 2.铲除位置：详设计 3.铲除所需人工及机具使用费综合考虑在综合单价内 4.其他：投标人应充分考虑满足设计要求、招标文件、《技术标准及要求》、满足规范、合同的要求 | m2 | 777.91
本页小计
表-08
分部分项工程和单价措施项目清单与计价表
工程名称：乐山市金口河区民政综合福利服务中心床位护理能力提档升级\乐山市金口河区民政综合福利服务中心床位护理能力提档升级【维修改造工程】 | [5 empty] | 标段： |  |  | 第3页 共55页
序号 | 项目编码 | 项目名称 | 项目特征描述 | 计量 单位 | 工程量 |  | 金额（元）
[7 empty] | 综合单价 | 合价 | 其中
[9 empty] | 定额人工费 | 暂估价
5 | 011604002005 | 墙面抹灰层拆除 | 1.名称：墙面抹灰层拆除 2.拆除位置：详设计 3.含抹灰层、涂料面层，拆除所需人工及机具使用费综合考虑在综合单价内 4.其他：投标人应充分考虑满足设计要求、招标文件、《技术标准及要求》、满足规范、合同的要求 | m2 | 66.67
6 | 011608002006 | 天棚抹灰面铲除 | 1.名称：天棚抹灰面铲除 2.铲除位置：详设计 3.含抹灰层、涂料面层，拆除所需人工及机具使用费综合考虑在综合单价内 4.其他：投标人应充分考虑满足设计要求、招标文件、《技术标准及要求》、满足规范、合同的要求 | m2 | 53.43
本页小计
表-08
分部分项工程和单价措施项目清单与计价表
工程名称：乐山市金口河区民政综合福利服务中心床位护理能力提档升级\乐山市金口河区民政综合福利服务中心床位护理能力提档升级【维修改造工程】 | [5 empty] | 标段： |  |  | 第4页 共55页
序号 | 项目编码 | 项目名称 | 项目特征描述 | 计量 单位 | 工程量 |  | 金额（元）
[7 empty] | 综合单价 | 合价 | 其中
[9 empty] | 定额人工费 | 暂估价
7 | 011606003007 | 铝扣板吊顶拆除 | 1.拆除的基层类型：综合 2.拆除的饰面层种类：铝扣板面层 3.拆除方式：投标人自行考虑 4.拆除所需人工及机具使用费综合考虑在综合单价内 5.其他：投标人应充分考虑满足设计要求、招标文件、《技术标准及要求》、满足规范、合同的要求 | m2 | 25.92
8 | 011606003008 | 石膏板吊顶拆除 | 1.拆除的基层类型：综合 2.拆除的饰面层种类：石膏板面层 3.拆除方式：投标人自行考虑 4.拆除所需人工及机具使用费综合考虑在综合单价内 5.其他：投标人应充分考虑满足设计要求、招标文件、《技术标准及要求》、满足规范、合同的要求 | m2 | 278.86
本页小计
表-08
分部分项工程和单价措施项目清单与计价表
工程名称：乐山市金口河区民政综合福利服务中心床位护理能力提档升级\乐山市金口河区民政综合福利服务中心床位护理能力提档升级【维修改造工程】 | [5 empty] | 标段： |  |  | 第5页 共55页
序号 | 项目编码 | 项目名称 | 项目特征描述 | 计量 单位 | 工程量 |  | 金额（元）
[7 empty] | 综合单价 | 合价 | 其中
[9 empty] | 定额人工费 | 暂估价
9 | 011604001009 | 走廊踢脚线拆除 | 1.拆除部位：走廊踢脚线 2.拆除尺寸、规格：综合 3.拆除基层：综合 4.拆除所需人工及机具使用费综合考虑在综合单价内 5.其他：投标人应充分考虑满足设计要求、招标文件、《技术标准及要求》、满足规范、合同的要求 | m2 | 11.53
10 | 011612002010 | 拆除蹲便器 | 1.拆除蹲便器 2.拆除所需人工及机具使用费综合考虑在综合单价内 3.其他：投标人应充分考虑满足设计要求、招标文件、《技术标准及要求》、满足规范、合同的要求 | 个 | 6
11 | 011612002011 | 拆除洗手池 | 1.拆除洗手池 2.拆除所需人工及机具使用费综合考虑在综合单价内 3.其他：投标人应充分考虑满足设计要求、招标文件、《技术标准及要求》、满足规范、合同的要求 | 个 | 5
本页小计
表-08
分部分项工程和单价措施项目清单与计价表
工程名称：乐山市金口河区民政综合福利服务中心床位护理能力提档升级\乐山市金口河区民政综合福利服务中心床位护理能力提档升级【维修改造工程】 | [5 empty] | 标段： |  |  | 第6页 共55页
序号 | 项目编码 | 项目名称 | 项目特征描述 | 计量 单位 | 工程量 |  | 金额（元）
[7 empty] | 综合单价 | 合价 | 其中
[9 empty] | 定额人工费 | 暂估价
12 | 011612002012 | 拆除坐便器 | 1.拆除坐便器 2.拆除所需人工及机具使用费综合考虑在综合单价内 3.其他：投标人应充分考虑满足设计要求、招标文件、《技术标准及要求》、满足规范、合同的要求 | 个 | 1
13 | 011612002013 | 拆除小便器 | 1.拆除小便器 2.拆除所需人工及机具使用费综合考虑在综合单价内 3.其他：投标人应充分考虑满足设计要求、招标文件、《技术标准及要求》、满足规范、合同的要求 | 个 | 3
14 | 011601001014 | 砖砌踏步拆除 | 1.拆除构件名称：砖砌踏步 2.拆除尺寸、规格：综合 3.拆除所需人工及机具使用费综合考虑在综合单价内 4.其他：投标人应充分考虑满足设计要求、招标文件、《技术标准及要求》、满足规范、合同的要求 | m3 | 1.87
本页小计
表-08
分部分项工程和单价措施项目清单与计价表
工程名称：乐山市金口河区民政综合福利服务中心床位护理能力提档升级\乐山市金口河区民政综合福利服务中心床位护理能力提档升级【维修改造工程】 | [5 empty] | 标段： |  |  | 第7页 共55页
序号 | 项目编码 | 项目名称 | 项目特征描述 | 计量 单位 | 工程量 |  | 金额（元）
[7 empty] | 综合单价 | 合价 | 其中
[9 empty] | 定额人工费 | 暂估价
15 | 011609001015 | 走廊及楼梯间原扶手拆除 | 1.拆除扶手的高度：综合 2.拆除扶手的种类：木扶手 3.拆除方式：综合考虑 4.拆除所需人工及机具使用费综合考虑在综合单价内 5.其他：投标人应充分考虑满足设计要求、招标文件、《技术标准及要求》、满足规范、合同的要求 | m | 116.52
分部小计
一层新建
16 | 010501001016 | 地面100mm厚C15混凝土垫层 | 1.100mm厚C15混凝土垫层找坡表面赶平 2.素土夯实基土 3.其他：投标人应充分考虑满足设计要求、招标文件、《技术标准及要求》、满足规范、合同的要求 | m3 | 2.59
本页小计
表-08
分部分项工程和单价措施项目清单与计价表
工程名称：乐山市金口河区民政综合福利服务中心床位护理能力提档升级\乐山市金口河区民政综合福利服务中心床位护理能力提档升级【维修改造工程】 | [5 empty] | 标段： |  |  | 第8页 共55页
序号 | 项目编码 | 项目名称 | 项目特征描述 | 计量 单位 | 工程量 |  | 金额（元）
[7 empty] | 综合单价 | 合价 | 其中
[9 empty] | 定额人工费 | 暂估价
17 | 011102003017 | 300*300*6mm防滑地砖地面（地1） | 1.300*300*6mm防滑地砖面层，水泥浆擦缝 2.20mm厚1:2干硬性水泥砂浆（M20预拌砂浆）结合层，上撒1-2厚干水泥并洒清水适量 3.1.2厚合成高分子防水涂膜2道（另计） 4.1:3水泥砂浆（M15预拌砂浆）找平层，最薄处20厚（兼找坡层） 5.水泥浆水灰比0.4-0.5结合层一道 6.100mm厚C15混凝土垫层找坡表面赶平（另计） 7.素土夯实基土 8.其他：投标人应充分考虑满足设计要求、招标文件、《技术标准及要求》、满足规范、合同的要求 | m2 | 25.92
本页小计
表-08
分部分项工程和单价措施项目清单与计价表
工程名称：乐山市金口河区民政综合福利服务中心床位护理能力提档升级\乐山市金口河区民政综合福利服务中心床位护理能力提档升级【维修改造工程】 | [5 empty] | 标段： |  |  | 第9页 共55页
序号 | 项目编码 | 项目名称 | 项目特征描述 | 计量 单位 | 工程量 |  | 金额（元）
[7 empty] | 综合单价 | 合价 | 其中
[9 empty] | 定额人工费 | 暂估价
18 | 011101005018 | PVC塑胶防滑地面(地2) | 1.10mm厚PVC塑胶地板(PVC塑胶防滑地坪,耐磨层厚度不低于0.5mm，发泡底厚度不低于2.2mm,，密实底厚度不低于2.0mm) 2.专用胶粘剂粘贴 3.水泥浆一道填瓷砖缝 4.原有瓷砖地面 5.其他：投标人应充分考虑满足设计要求、招标文件、《技术标准及要求》、满足规范、合同的要求 | m2 | 421.34
19 | 011105005019 | 走廊瓷砖踢脚线 | 1.5-10mm厚地砖面层(高100mm),水泥浆擦缝 2.4mm厚纯水泥浆粘贴层,(425号水泥中掺20%白乳胶) 3.12mm厚1:2.5水泥砂浆（M20预拌砂浆）基层 4.其他：投标人应充分考虑满足设计要求、招标文件、《技术标准及要求》、满足规范、合同的要求 | m2 | 11.53
本页小计
表-08
分部分项工程和单价措施项目清单与计价表
工程名称：乐山市金口河区民政综合福利服务中心床位护理能力提档升级\乐山市金口河区民政综合福利服务中心床位护理能力提档升级【维修改造工程】 | [5 empty] | 标段： |  |  | 第10页 共55页
序号 | 项目编码 | 项目名称 | 项目特征描述 | 计量 单位 | 工程量 |  | 金额（元）
[7 empty] | 综合单价 | 合价 | 其中
[9 empty] | 定额人工费 | 暂估价
20 | 011407001020 | 墙面无机涂料（内1+内2） | 1.喷（刷）白色无机涂料（一底两面） 2.分遍满刮腻子达2~3mm厚，找平，磨光（一底两面） 3.剔除原有墙体墙面装饰面层（另计） 4.其他：投标人应充分考虑满足设计要求、招标文件、《技术标准及要求》、满足规范、合同的要求 | m2 | 888.38
21 | 011407001021 | 墙面水泥砂浆找平（内2） | 1.喷（刷）白色无机涂料（一底两面）（另计） 2.分遍满刮腻子达2~3mm厚，找平，磨光（另计） 3.5厚1:2.5水泥砂浆（M20预拌砂浆）罩面磨光 4.6厚1:3水泥砂浆（M15预拌砂浆）垫层找平 5.7厚1:3水泥砂浆（M15预拌砂浆）打底扫毛 6.剔除原有墙体墙面装饰面层（另计） 7.其他：投标人应充分考虑满足设计要求、招标文件、《技术标准及要求》、满足规范、合同的要求 | m2 | 66.67
本页小计
表-08
分部分项工程和单价措施项目清单与计价表
工程名称：乐山市金口河区民政综合福利服务中心床位护理能力提档升级\乐山市金口河区民政综合福利服务中心床位护理能力提档升级【维修改造工程】 | [5 empty] | 标段： |  |  | 第11页 共55页
序号 | 项目编码 | 项目名称 | 项目特征描述 | 计量 单位 | 工程量 |  | 金额（元）
[7 empty] | 综合单价 | 合价 | 其中
[9 empty] | 定额人工费 | 暂估价
22 | 011204003022 | 600*300*6mm白瓷砖墙面(内3) | 1.600*300*6mm白瓷砖，白水泥或瓷砖勾缝剂擦缝 2.4mm厚强力胶粉泥粘接层，揉挤压实 3.1.2mm厚合成高分子防水涂膜2道(上翻1.8米)（另计） 4.9mm厚1：3水泥砂浆(M15预拌砂浆)分成压实磨平，分两次抹 5.砖墙（拆除原有防水层和瓷砖面层及抹灰基层）（另计） 6.其他：投标人应充分考虑满足设计要求、招标文件、《技术标准及要求》、满足规范、合同的要求 | m2 | 162.88
23 | 010904002023 | 地面涂膜防水 | 1.防水膜品种:合成高分子涂膜防水涂料 2.涂膜厚度、遍数：1.2mm厚，2道 2.其他：投标人应充分考虑满足设计要求、招标文件、《技术标准及要求》、满足规范、合同的要求 | m2 | 25.92
本页小计
表-08
分部分项工程和单价措施项目清单与计价表
工程名称：乐山市金口河区民政综合福利服务中心床位护理能力提档升级\乐山市金口河区民政综合福利服务中心床位护理能力提档升级【维修改造工程】 | [5 empty] | 标段： |  |  | 第12页 共55页
序号 | 项目编码 | 项目名称 | 项目特征描述 | 计量 单位 | 工程量 |  | 金额（元）
[7 empty] | 综合单价 | 合价 | 其中
[9 empty] | 定额人工费 | 暂估价
24 | 010903002024 | 墙面涂膜防水 | 1.防水膜品种：合成高分子涂膜防水涂料 2.涂膜厚度、遍数：1.2mm厚，2道（卫生间上翻1.8m，其余上翻1.5m） 3.其他：投标人应充分考虑满足设计要求、招标文件、《技术标准及要求》、满足规范、合同的要求 | m2 | 75.1
25 | 011206002025 | 零星墙裙瓷砖修补 | 1.300*250*6mm白瓷砖，白水泥或瓷砖勾缝剂擦缝 2.4厚1:2水泥砂浆粘接层 3.12厚1：3水泥砂浆打底扫毛，分两次抹 4.其他：投标人应充分考虑满足设计要求、招标文件、《技术标准及要求》、满足规范、合同的要求 | m2 | 35
本页小计
表-08
分部分项工程和单价措施项目清单与计价表
工程名称：乐山市金口河区民政综合福利服务中心床位护理能力提档升级\乐山市金口河区民政综合福利服务中心床位护理能力提档升级【维修改造工程】 | [5 empty] | 标段： |  |  | 第13页 共55页
序号 | 项目编码 | 项目名称 | 项目特征描述 | 计量 单位 | 工程量 |  | 金额（元）
[7 empty] | 综合单价 | 合价 | 其中
[9 empty] | 定额人工费 | 暂估价
26 | 011302001026 | 矿棉石膏板吊顶（顶1) | 1.600*600*9.5mm矿棉石膏板 2.轻钢次龙骨T24*28*0.27*0.27mm，间距等于板材宽度，与主龙骨插接 3.轻钢主龙骨T24*38*0.27*0.27mm，间距等于板材宽度，用挂件与承载龙骨固定 4.轻钢承载龙骨C38*12*1.0mm，间距≤1200mm，用吊件与吊杆联结后找平 5.φ6mm，钢筋吊杆或M6全牙吊杆与结构中的预埋件焊接或后置紧固件连接，双向中距≤12 6.其他：投标人应充分考虑满足设计要求、招标文件、《技术标准及要求》、满足规范、合同的要求 | m2 | 413.1
本页小计
表-08
分部分项工程和单价措施项目清单与计价表
工程名称：乐山市金口河区民政综合福利服务中心床位护理能力提档升级\乐山市金口河区民政综合福利服务中心床位护理能力提档升级【维修改造工程】 | [5 empty] | 标段： |  |  | 第14页 共55页
序号 | 项目编码 | 项目名称 | 项目特征描述 | 计量 单位 | 工程量 |  | 金额（元）
[7 empty] | 综合单价 | 合价 | 其中
[9 empty] | 定额人工费 | 暂估价
27 | 011302001027 | 铝扣板吊顶(顶2) | 1.300*300*0.8mm铝扣板吊顶 2.轻钢次龙骨T24*28*0.27*0.27mm，间距等于板材宽度，与主龙骨插接 3.轻钢主龙骨T24*38*0.27*0.27mm，间距等于板材宽度，用挂件与承载龙骨固定 4.轻钢承载龙骨C38*12*1.0mm，间距≤1200mm，用吊件与吊杆联结后找平 5.φ6mm，钢筋吊杆或M6全牙吊杆与结构中的预埋件焊接或后置紧固件连接，双向中距≤12 6.其他：投标人应充分考虑满足设计要求、招标文件、《技术标准及要求》、满足规范、合同的要求 | m2 | 31.44
本页小计
表-08
分部分项工程和单价措施项目清单与计价表
工程名称：乐山市金口河区民政综合福利服务中心床位护理能力提档升级\乐山市金口河区民政综合福利服务中心床位护理能力提档升级【维修改造工程】 | [5 empty] | 标段： |  |  | 第15页 共55页
序号 | 项目编码 | 项目名称 | 项目特征描述 | 计量 单位 | 工程量 |  | 金额（元）
[7 empty] | 综合单价 | 合价 | 其中
[9 empty] | 定额人工费 | 暂估价
28 | 011407002028 | 天棚面无机涂料 | 1.喷刷白色无机涂料，一底两面 2.分遍满刮腻子达2~3mm厚，找平，磨光（一底两面） 3.其他：投标人应充分考虑满足设计要求、招标文件、《技术标准及要求》、满足规范、合同的要求 | m2 | 466.53
29 | 011301001029 | 天棚一般抹灰 | 1.6mm厚防水砂浆找平 2.其他：投标人应充分考虑满足设计要求、招标文件、《技术标准及要求》、满足规范、合同的要求 | m2 | 53.43
30 | 011503005030 | 靠墙扶手 | 1.160mmm高PVC光滑面板+铝合金扶手 2.其他：投标人应充分考虑满足设计要求、招标文件、《技术标准及要求》、满足规范、合同的要求 | m | 116.52
本页小计
表-08
分部分项工程和单价措施项目清单与计价表
工程名称：乐山市金口河区民政综合福利服务中心床位护理能力提档升级\乐山市金口河区民政综合福利服务中心床位护理能力提档升级【维修改造工程】 | [5 empty] | 标段： |  |  | 第16页 共55页
序号 | 项目编码 | 项目名称 | 项目特征描述 | 计量 单位 | 工程量 |  | 金额（元）
[7 empty] | 综合单价 | 合价 | 其中
[9 empty] | 定额人工费 | 暂估价
31 | 030412005031 | 600*600mm LED平板灯 | 1.名称：600*600mm LED平板灯 2.规格、尺寸：600*600mm 2.其他：投标人应充分考虑满足设计要求、招标文件、《技术标准及要求》、满足规范、合同的要求 | 套 | 57
32 | 030412005032 | PVC红外光控灯 | 1.名称：PVC红外光控灯 2.规格、型号：详设计 3.其他：投标人应充分考虑满足设计要求、招标文件、《技术标准及要求》、满足规范、合同的要求 | 套 | 7
33 | 031004006033 | 蹲式大便器 | 1.名称：蹲式大便器 2.材质：陶瓷 3.组装形式：脚踏式.含配套附件 4.安装要求：符合规范及设计要求 5.其他：投标人应充分考虑满足设计要求、招标文件、《技术标准及要求》、满足规范、合同的要求 | 组 | 4
本页小计
表-08
分部分项工程和单价措施项目清单与计价表
工程名称：乐山市金口河区民政综合福利服务中心床位护理能力提档升级\乐山市金口河区民政综合福利服务中心床位护理能力提档升级【维修改造工程】 | [5 empty] | 标段： |  |  | 第17页 共55页
序号 | 项目编码 | 项目名称 | 项目特征描述 | 计量 单位 | 工程量 |  | 金额（元）
[7 empty] | 综合单价 | 合价 | 其中
[9 empty] | 定额人工费 | 暂估价
34 | 010807001034 | 铝合金平开窗 | 1.窗代号及洞口尺寸：铝合金平开窗 2.框、扇材质：详设计 3.玻璃品种、厚度：铝合金双层中空玻璃5+9A+5 4.含滑轨、合页、五金等 5.消防排烟窗、安全玻璃及需贴磨砂膜部位在单价综合考虑 6.其他：投标人应充分考虑满足设计要求、招标文件、《技术标准及要求》、满足规范、合同的要求 | m2 | 0.96
35 | 010507001035 | 室外坡道 | 1.80mm厚C20混凝土提浆抹面，划线防滑 2.100mm厚C20混凝土垫层 3.素土夯实 4.做法详见西南18J812-8-B 5.其他：投标人应充分考虑满足设计要求、招标文件、《技术标准及要求》、满足规范、合同的要求 | m2 | 16.97
本页小计
表-08
分部分项工程和单价措施项目清单与计价表
工程名称：乐山市金口河区民政综合福利服务中心床位护理能力提档升级\乐山市金口河区民政综合福利服务中心床位护理能力提档升级【维修改造工程】 | [5 empty] | 标段： |  |  | 第18页 共55页
序号 | 项目编码 | 项目名称 | 项目特征描述 | 计量 单位 | 工程量 |  | 金额（元）
[7 empty] | 综合单价 | 合价 | 其中
[9 empty] | 定额人工费 | 暂估价
36 | 011503001036 | 无障碍坡道栏杆 | 1.详西南18j812-13-05 2.高度：1050mm 3.其他：投标人应充分考虑满足设计要求、招标文件、《技术标准及要求》、满足规范、合同的要求 | m | 12.54
37 | 030502012037 | 公共卫生间增加无线呼叫按钮 | 1.位置：公共卫生间 2.名称：无线呼叫按钮 3.其他：投标人应充分考虑满足设计要求、招标文件、《技术标准及要求》、满足规范、合同的要求 | 个 | 4
38 | 010802001038 | 锌钢材质套装门 | 1.门代号及洞口尺寸：详设计 2.门框或扇外围尺寸：详设计 3.门框、扇材质：锌钢材质 4.综合单价含五金、门锁、拉手等全部内容 5.其他：投标人应充分考虑满足设计要求、招标文件、《技术标准及要求》、满足规范、合同的要求 | m2 | 15.12
本页小计
表-08
分部分项工程和单价措施项目清单与计价表
工程名称：乐山市金口河区民政综合福利服务中心床位护理能力提档升级\乐山市金口河区民政综合福利服务中心床位护理能力提档升级【维修改造工程】 | [5 empty] | 标段： |  |  | 第19页 共55页
序号 | 项目编码 | 项目名称 | 项目特征描述 | 计量 单位 | 工程量 |  | 金额（元）
[7 empty] | 综合单价 | 合价 | 其中
[9 empty] | 定额人工费 | 暂估价
39 | 010807001039 | 更换中空玻璃 | 1.部位：详设计 2.玻璃品种、厚度：双层中空玻璃（6+9A+6） 3.其他：投标人应充分考虑满足设计要求、招标文件、《技术标准及要求》、满足规范、合同的要求 | m2 | 12.56
40 | 010802001040 | 卫生间塑钢玻璃平开门 | 1.门代号及洞口尺寸：详设计 2.门框、扇材质：塑钢玻璃门 3.综合单价含五金、门锁、拉手等全部内容 4.其他：投标人应充分考虑满足设计要求、招标文件、《技术标准及要求》、满足规范、合同的要求 | m2 | 7.14
分部小计
二层拆除
本页小计
表-08
分部分项工程和单价措施项目清单与计价表
工程名称：乐山市金口河区民政综合福利服务中心床位护理能力提档升级\乐山市金口河区民政综合福利服务中心床位护理能力提档升级【维修改造工程】 | [5 empty] | 标段： |  |  | 第20页 共55页
序号 | 项目编码 | 项目名称 | 项目特征描述 | 计量 单位 | 工程量 |  | 金额（元）
[7 empty] | 综合单价 | 合价 | 其中
[9 empty] | 定额人工费 | 暂估价
41 | 011605001041 | 卫生间地砖地面拆除 | 1.拆除构件名称：地面地砖 2.拆除尺寸、规格：综合 3.拆除基层：综合 4.含地面地砖结合层、防水层拆除，拆除所需人工及机具使用费综合考虑在综合单价内 5.其他：投标人应充分考虑满足设计要求、招标文件、《技术标准及要求》、满足规范、合同的要求 | m2 | 99.34
42 | 011605002042 | 卫生间瓷砖墙面拆除 | 1.拆除构件名称：墙面墙砖 2.拆除尺寸、规格：综合 3.拆除基层：综合 4.含墙面墙砖抹灰层、防水层拆除，拆除所需人工及机具使用费综合考虑在综合单价内 5.其他：投标人应充分考虑满足设计要求、招标文件、《技术标准及要求》、满足规范、合同的要求 | m2 | 391.16
本页小计
表-08
分部分项工程和单价措施项目清单与计价表
工程名称：乐山市金口河区民政综合福利服务中心床位护理能力提档升级\乐山市金口河区民政综合福利服务中心床位护理能力提档升级【维修改造工程】 | [5 empty] | 标段： |  |  | 第21页 共55页
序号 | 项目编码 | 项目名称 | 项目特征描述 | 计量 单位 | 工程量 |  | 金额（元）
[7 empty] | 综合单价 | 合价 | 其中
[9 empty] | 定额人工费 | 暂估价
43 | 011605002043 | 墙面无机涂料铲除 | 1.名称：墙面无机涂料铲除 2.铲除位置：详设计 3.铲除所需人工及机具使用费综合考虑在综合单价内 4.其他：投标人应充分考虑满足设计要求、招标文件、《技术标准及要求》、满足规范、合同的要求 | m2 | 658.63
44 | 011604002044 | 墙面抹灰层拆除 | 1.名称：墙面抹灰层拆除 2.拆除位置：详设计 3.含抹灰层、涂料面层，拆除所需人工及机具使用费综合考虑在综合单价内 4.其他：投标人应充分考虑满足设计要求、招标文件、《技术标准及要求》、满足规范、合同的要求 | m2 | 65
45 | 011608002045 | 天棚抹灰面铲除 | 1.名称：天棚抹灰面铲除 2.铲除位置：详设计 3.含抹灰层、涂料面层，拆除所需人工及机具使用费综合考虑在综合单价内 4.其他：投标人应充分考虑满足设计要求、招标文件、《技术标准及要求》、满足规范、合同的要求 | m2 | 340.23
本页小计
表-08
分部分项工程和单价措施项目清单与计价表
工程名称：乐山市金口河区民政综合福利服务中心床位护理能力提档升级\乐山市金口河区民政综合福利服务中心床位护理能力提档升级【维修改造工程】 | [5 empty] | 标段： |  |  | 第22页 共55页
序号 | 项目编码 | 项目名称 | 项目特征描述 | 计量 单位 | 工程量 |  | 金额（元）
[7 empty] | 综合单价 | 合价 | 其中
[9 empty] | 定额人工费 | 暂估价
46 | 011606003046 | 铝扣板吊顶拆除 | 1.拆除的基层类型：综合 2.拆除的饰面层种类：铝扣板面层 3.拆除方式：投标人自行考虑 4.拆除所需人工及机具使用费综合考虑在综合单价内 5.其他：投标人应充分考虑满足设计要求、招标文件、《技术标准及要求》、满足规范、合同的要求 | m2 | 99.34
47 | 011606003047 | 石膏板吊顶拆除 | 1.拆除的基层类型：综合 2.拆除的饰面层种类：石膏板面层 3.拆除方式：投标人自行考虑 4.拆除所需人工及机具使用费综合考虑在综合单价内 5.其他：投标人应充分考虑满足设计要求、招标文件、《技术标准及要求》、满足规范、合同的要求 | m2 | 189.13
本页小计
表-08
分部分项工程和单价措施项目清单与计价表
工程名称：乐山市金口河区民政综合福利服务中心床位护理能力提档升级\乐山市金口河区民政综合福利服务中心床位护理能力提档升级【维修改造工程】 | [5 empty] | 标段： |  |  | 第23页 共55页
序号 | 项目编码 | 项目名称 | 项目特征描述 | 计量 单位 | 工程量 |  | 金额（元）
[7 empty] | 综合单价 | 合价 | 其中
[9 empty] | 定额人工费 | 暂估价
48 | 011604001048 | 走廊踢脚线拆除 | 1.拆除部位：走廊踢脚线 2.拆除尺寸、规格：综合 3.拆除基层：综合 4.拆除所需人工及机具使用费综合考虑在综合单价内 5.其他：投标人应充分考虑满足设计要求、招标文件、《技术标准及要求》、满足规范、合同的要求 | m2 | 12.98
49 | 011612002049 | 拆除洗手池 | 1.拆除洗手池 2.其他：投标人应充分考虑满足设计要求、招标文件、《技术标准及要求》、满足规范、合同的要求 | 个 | 18
50 | 011612002050 | 拆除坐便器 | 1.拆除坐便器 2.其他：投标人应充分考虑满足设计要求、招标文件、《技术标准及要求》、满足规范、合同的要求 | 个 | 18
本页小计
表-08
分部分项工程和单价措施项目清单与计价表
工程名称：乐山市金口河区民政综合福利服务中心床位护理能力提档升级\乐山市金口河区民政综合福利服务中心床位护理能力提档升级【维修改造工程】 | [5 empty] | 标段： |  |  | 第24页 共55页
序号 | 项目编码 | 项目名称 | 项目特征描述 | 计量 单位 | 工程量 |  | 金额（元）
[7 empty] | 综合单价 | 合价 | 其中
[9 empty] | 定额人工费 | 暂估价
51 | 011609001051 | 走廊及楼梯间原扶手拆除 | 1.拆除扶手的高度：综合 2.拆除扶手的种类：木扶手 3.拆除方式：综合考虑 4.拆除所需人工及机具使用费综合考虑在综合单价内 5.其他：投标人应充分考虑满足设计要求、招标文件、《技术标准及要求》、满足规范、合同的要求 | m | 122.66
分部小计
二层新建
本页小计
表-08
分部分项工程和单价措施项目清单与计价表
工程名称：乐山市金口河区民政综合福利服务中心床位护理能力提档升级\乐山市金口河区民政综合福利服务中心床位护理能力提档升级【维修改造工程】 | [5 empty] | 标段： |  |  | 第25页 共55页
序号 | 项目编码 | 项目名称 | 项目特征描述 | 计量 单位 | 工程量 |  | 金额（元）
[7 empty] | 综合单价 | 合价 | 其中
[9 empty] | 定额人工费 | 暂估价
52 | 011102003052 | 300*300*6mm防滑地砖地面（楼1） | 1.300*300*6mm防滑地砖面层，水泥浆擦缝 2.20mm厚1:2干硬性水泥砂浆（M20预拌砂浆）结合层，上撒1-2厚干水泥并洒清水适量 3.1.2厚合成高分子防水涂膜2道（另计） 4.1:3水泥砂浆（M15预拌砂浆）找平层，最薄处20厚（兼找坡层） 5.水泥浆水灰比0.4-0.5结合层一道 6.原有钢筋砼结构层 7.其他：投标人应充分考虑满足设计要求、招标文件、《技术标准及要求》、满足规范、合同的要求 | m2 | 99.34
53 | 011105005053 | 走廊PVC成品踢脚线（线1） | 1.贴100mm宽防火防潮木质纹PVC成品踢脚线 2.刷专用胶一道 3.防潮漆一道 4.封闭漆一道 5.其他：投标人应充分考虑满足设计要求、招标文件、《技术标准及要求》、满足规范、合同的要求 | m2 | 12.98
本页小计
表-08
分部分项工程和单价措施项目清单与计价表
工程名称：乐山市金口河区民政综合福利服务中心床位护理能力提档升级\乐山市金口河区民政综合福利服务中心床位护理能力提档升级【维修改造工程】 | [5 empty] | 标段： |  |  | 第26页 共55页
序号 | 项目编码 | 项目名称 | 项目特征描述 | 计量 单位 | 工程量 |  | 金额（元）
[7 empty] | 综合单价 | 合价 | 其中
[9 empty] | 定额人工费 | 暂估价
54 | 011407001054 | 墙面无机涂料（内1+内2） | 1.喷（刷）白色无机涂料（一底两面） 2.分遍满刮腻子达2~3mm厚，找平，磨光（一底两面） 3.剔除原有墙体墙面装饰面层（另计） 4.其他：投标人应充分考虑满足设计要求、招标文件、《技术标准及要求》、满足规范、合同的要求 | m2 | 565.53
55 | 011407001055 | 墙面水泥砂浆找平（内2） | 1.喷（刷）白色无机涂料（一底两面）（另计） 2.分遍满刮腻子达2~3mm厚，找平，磨光（另计） 3.5厚1:2.5水泥砂浆（M20预拌砂浆）罩面磨光 4.6厚1:3水泥砂浆（M15预拌砂浆）垫层找平 5.7厚1:3水泥砂浆（M15预拌砂浆）打底扫毛 6.剔除原有墙体墙面装饰面层（另计） 7.其他：投标人应充分考虑满足设计要求、招标文件、《技术标准及要求》、满足规范、合同的要求 | m2 | 65
本页小计
表-08
分部分项工程和单价措施项目清单与计价表
工程名称：乐山市金口河区民政综合福利服务中心床位护理能力提档升级\乐山市金口河区民政综合福利服务中心床位护理能力提档升级【维修改造工程】 | [5 empty] | 标段： |  |  | 第27页 共55页
序号 | 项目编码 | 项目名称 | 项目特征描述 | 计量 单位 | 工程量 |  | 金额（元）
[7 empty] | 综合单价 | 合价 | 其中
[9 empty] | 定额人工费 | 暂估价
56 | 011204003056 | 600*300*6mm白瓷砖墙面(内3) | 1.600*300*6mm白瓷砖，白水泥或瓷砖勾缝剂擦缝 2.4mm厚强力胶粉泥粘接层，揉挤压实 3.1.2mm厚合成高分子防水涂膜2道(上翻1.8米)（另计） 4.9mm厚1：3水泥砂浆(M15预拌砂浆)分成压实磨平，分两次抹 5.砖墙（拆除原有防水层和瓷砖面层及抹灰基层）（另计） 6.其他：投标人应充分考虑满足设计要求、招标文件、《技术标准及要求》、满足规范、合同的要求 | m2 | 391.16
57 | 010904002057 | 地面涂膜防水 | 1.防水膜品种:合成高分子涂膜防水涂料 2.涂膜厚度、遍数：1.2mm厚，2道 2.其他：投标人应充分考虑满足设计要求、招标文件、《技术标准及要求》、满足规范、合同的要求 | m2 | 99.34
本页小计
表-08
分部分项工程和单价措施项目清单与计价表
工程名称：乐山市金口河区民政综合福利服务中心床位护理能力提档升级\乐山市金口河区民政综合福利服务中心床位护理能力提档升级【维修改造工程】 | [5 empty] | 标段： |  |  | 第28页 共55页
序号 | 项目编码 | 项目名称 | 项目特征描述 | 计量 单位 | 工程量 |  | 金额（元）
[7 empty] | 综合单价 | 合价 | 其中
[9 empty] | 定额人工费 | 暂估价
58 | 010903002058 | 墙面涂膜防水 | 1.防水膜品种：合成高分子涂膜防水涂料 2.涂膜厚度、遍数：1.2mm厚，2道（卫生间上翻1.8m，其余上翻1.5m） 3.其他：投标人应充分考虑满足设计要求、招标文件、《技术标准及要求》、满足规范、合同的要求 | m2 | 293.35
本页小计
表-08
分部分项工程和单价措施项目清单与计价表
工程名称：乐山市金口河区民政综合福利服务中心床位护理能力提档升级\乐山市金口河区民政综合福利服务中心床位护理能力提档升级【维修改造工程】 | [5 empty] | 标段： |  |  | 第29页 共55页
序号 | 项目编码 | 项目名称 | 项目特征描述 | 计量 单位 | 工程量 |  | 金额（元）
[7 empty] | 综合单价 | 合价 | 其中
[9 empty] | 定额人工费 | 暂估价
59 | 011302001059 | 矿棉石膏板吊顶（顶1) | 1.600*600*9.5mm矿棉石膏板 2.轻钢次龙骨T24*28*0.27*0.27mm，间距等于板材宽度，与主龙骨插接 3.轻钢主龙骨T24*38*0.27*0.27mm，间距等于板材宽度，用挂件与承载龙骨固定 4.轻钢承载龙骨C38*12*1.0mm，间距≤1200mm，用吊件与吊杆联结后找平 5.φ6mm，钢筋吊杆或M6全牙吊杆与结构中的预埋件焊接或后置紧固件连接，双向中距≤12 6.其他：投标人应充分考虑满足设计要求、招标文件、《技术标准及要求》、满足规范、合同的要求 | m2 | 189.13
本页小计
表-08
分部分项工程和单价措施项目清单与计价表
工程名称：乐山市金口河区民政综合福利服务中心床位护理能力提档升级\乐山市金口河区民政综合福利服务中心床位护理能力提档升级【维修改造工程】 | [5 empty] | 标段： |  |  | 第30页 共55页
序号 | 项目编码 | 项目名称 | 项目特征描述 | 计量 单位 | 工程量 |  | 金额（元）
[7 empty] | 综合单价 | 合价 | 其中
[9 empty] | 定额人工费 | 暂估价
60 | 011302001060 | 铝扣板吊顶(顶2) | 1.300*300*0.8mm铝扣板吊顶 2.轻钢次龙骨T24*28*0.27*0.27mm，间距等于板材宽度，与主龙骨插接 3.轻钢主龙骨T24*38*0.27*0.27mm，间距等于板材宽度，用挂件与承载龙骨固定 4.轻钢承载龙骨C38*12*1.0mm，间距≤1200mm，用吊件与吊杆联结后找平 5.φ6mm，钢筋吊杆或M6全牙吊杆与结构中的预埋件焊接或后置紧固件连接，双向中距≤12 6.其他：投标人应充分考虑满足设计要求、招标文件、《技术标准及要求》、满足规范、合同的要求 | m2 | 99.34
本页小计
表-08
分部分项工程和单价措施项目清单与计价表
工程名称：乐山市金口河区民政综合福利服务中心床位护理能力提档升级\乐山市金口河区民政综合福利服务中心床位护理能力提档升级【维修改造工程】 | [5 empty] | 标段： |  |  | 第31页 共55页
序号 | 项目编码 | 项目名称 | 项目特征描述 | 计量 单位 | 工程量 |  | 金额（元）
[7 empty] | 综合单价 | 合价 | 其中
[9 empty] | 定额人工费 | 暂估价
61 | 011407002061 | 天棚面无机涂料 | 1.喷刷白色无机涂料，一底两面 2.分遍满刮腻子达2~3mm厚，找平，磨光（一底两面） 3.其他：投标人应充分考虑满足设计要求、招标文件、《技术标准及要求》、满足规范、合同的要求 | m2 | 565.02
62 | 011301001062 | 天棚一般抹灰 | 1.6mm厚防水砂浆找平 2.其他：投标人应充分考虑满足设计要求、招标文件、《技术标准及要求》、满足规范、合同的要求 | m2 | 375.89
63 | 011503005063 | 靠墙扶手 | 1.160mmm高PVC光滑面板+铝合金扶手 2.其他：投标人应充分考虑满足设计要求、招标文件、《技术标准及要求》、满足规范、合同的要求 | m | 122.66
本页小计
表-08
分部分项工程和单价措施项目清单与计价表
工程名称：乐山市金口河区民政综合福利服务中心床位护理能力提档升级\乐山市金口河区民政综合福利服务中心床位护理能力提档升级【维修改造工程】 | [5 empty] | 标段： |  |  | 第32页 共55页
序号 | 项目编码 | 项目名称 | 项目特征描述 | 计量 单位 | 工程量 |  | 金额（元）
[7 empty] | 综合单价 | 合价 | 其中
[9 empty] | 定额人工费 | 暂估价
64 | 030412005064 | 600*600mm LED平板灯 | 1.名称：600*600mm LED平板灯 2.规格、尺寸：600*600mm 2.其他：投标人应充分考虑满足设计要求、招标文件、《技术标准及要求》、满足规范、合同的要求 | 套 | 2
65 | 030412005065 | PVC红外光控灯 | 1.名称：PVC红外光控灯 2.规格、型号：详设计 3.其他：投标人应充分考虑满足设计要求、招标文件、《技术标准及要求》、满足规范、合同的要求 | 套 | 18
66 | 030404033066 | 600*300mm PVC暖风机 | 1.名称：600*300mm PVC暖风机 2.规格、型号：600*300mm 2.其他：投标人应充分考虑满足设计要求、招标文件、《技术标准及要求》、满足规范、合同的要求 | 台 | 17
本页小计
表-08
分部分项工程和单价措施项目清单与计价表
工程名称：乐山市金口河区民政综合福利服务中心床位护理能力提档升级\乐山市金口河区民政综合福利服务中心床位护理能力提档升级【维修改造工程】 | [5 empty] | 标段： |  |  | 第33页 共55页
序号 | 项目编码 | 项目名称 | 项目特征描述 | 计量 单位 | 工程量 |  | 金额（元）
[7 empty] | 综合单价 | 合价 | 其中
[9 empty] | 定额人工费 | 暂估价
67 | 010802001067 | 卫生间塑钢玻璃平开门 | 1.门代号及洞口尺寸：详设计 2.门框、扇材质：塑钢玻璃门 3.综合单价含五金、门锁、拉手等全部内容 4.其他：投标人应充分考虑满足设计要求、招标文件、《技术标准及要求》、满足规范、合同的要求 | m2 | 32.13
68 | 010802001068 | 卫生间塑钢玻璃推拉门 | 1.门代号及洞口尺寸：详设计 2.门框、扇材质：塑钢玻璃门 3.综合单价含五金、门锁、拉手等全部内容 4.其他：投标人应充分考虑满足设计要求、招标文件、《技术标准及要求》、满足规范、合同的要求 | m2 | 2.1
分部小计
三至七层拆除
本页小计
表-08
分部分项工程和单价措施项目清单与计价表
工程名称：乐山市金口河区民政综合福利服务中心床位护理能力提档升级\乐山市金口河区民政综合福利服务中心床位护理能力提档升级【维修改造工程】 | [5 empty] | 标段： |  |  | 第34页 共55页
序号 | 项目编码 | 项目名称 | 项目特征描述 | 计量 单位 | 工程量 |  | 金额（元）
[7 empty] | 综合单价 | 合价 | 其中
[9 empty] | 定额人工费 | 暂估价
69 | 011605001069 | 卫生间地砖地面拆除 | 1.拆除构件名称：地面地砖 2.拆除尺寸、规格：综合 3.拆除基层：综合 4.含地面地砖结合层、防水层拆除，拆除所需人工及机具使用费综合考虑在综合单价内 5.其他：投标人应充分考虑满足设计要求、招标文件、《技术标准及要求》、满足规范、合同的要求 | m2 | 496.7
70 | 011605002070 | 卫生间瓷砖墙面拆除 | 1.拆除构件名称：墙面墙砖 2.拆除尺寸、规格：综合 3.拆除基层：综合 4.含墙面墙砖抹灰层、防水层拆除，拆除所需人工及机具使用费综合考虑在综合单价内 5.其他：投标人应充分考虑满足设计要求、招标文件、《技术标准及要求》、满足规范、合同的要求 | m2 | 1122.28
本页小计
表-08
分部分项工程和单价措施项目清单与计价表
工程名称：乐山市金口河区民政综合福利服务中心床位护理能力提档升级\乐山市金口河区民政综合福利服务中心床位护理能力提档升级【维修改造工程】 | [5 empty] | 标段： |  |  | 第35页 共55页
序号 | 项目编码 | 项目名称 | 项目特征描述 | 计量 单位 | 工程量 |  | 金额（元）
[7 empty] | 综合单价 | 合价 | 其中
[9 empty] | 定额人工费 | 暂估价
71 | 011605002071 | 墙面无机涂料铲除 | 1.名称：墙面无机涂料铲除 2.铲除位置：详设计 3.铲除所需人工及机具使用费综合考虑在综合单价内 4.其他：投标人应充分考虑满足设计要求、招标文件、《技术标准及要求》、满足规范、合同的要求 | m2 | 1447.26
72 | 011604002072 | 墙面抹灰层拆除 | 1.名称：墙面抹灰层拆除 2.拆除位置：详设计 3.含抹灰层、涂料面层，拆除所需人工及机具使用费综合考虑在综合单价内 4.其他：投标人应充分考虑满足设计要求、招标文件、《技术标准及要求》、满足规范、合同的要求 | m2 | 324.98
73 | 011608002073 | 天棚抹灰面铲除 | 1.名称：天棚抹灰面铲除 2.铲除位置：详设计 3.含抹灰层、涂料面层，拆除所需人工及机具使用费综合考虑在综合单价内 4.其他：投标人应充分考虑满足设计要求、招标文件、《技术标准及要求》、满足规范、合同的要求 | m2 | 1701.15
本页小计
表-08
分部分项工程和单价措施项目清单与计价表
工程名称：乐山市金口河区民政综合福利服务中心床位护理能力提档升级\乐山市金口河区民政综合福利服务中心床位护理能力提档升级【维修改造工程】 | [5 empty] | 标段： |  |  | 第36页 共55页
序号 | 项目编码 | 项目名称 | 项目特征描述 | 计量 单位 | 工程量 |  | 金额（元）
[7 empty] | 综合单价 | 合价 | 其中
[9 empty] | 定额人工费 | 暂估价
74 | 011606003074 | 铝扣板吊顶拆除 | 1.拆除的基层类型：综合 2.拆除的饰面层种类：铝扣板面层 3.拆除方式：投标人自行考虑 4.拆除所需人工及机具使用费综合考虑在综合单价内 5.其他：投标人应充分考虑满足设计要求、招标文件、《技术标准及要求》、满足规范、合同的要求 | m2 | 496.7
75 | 011606003075 | 石膏板吊顶拆除 | 1.拆除的基层类型：综合 2.拆除的饰面层种类：石膏板面层 3.拆除方式：投标人自行考虑 4.拆除所需人工及机具使用费综合考虑在综合单价内 5.其他：投标人应充分考虑满足设计要求、招标文件、《技术标准及要求》、满足规范、合同的要求 | m2 | 945.65
本页小计
表-08
分部分项工程和单价措施项目清单与计价表
工程名称：乐山市金口河区民政综合福利服务中心床位护理能力提档升级\乐山市金口河区民政综合福利服务中心床位护理能力提档升级【维修改造工程】 | [5 empty] | 标段： |  |  | 第37页 共55页
序号 | 项目编码 | 项目名称 | 项目特征描述 | 计量 单位 | 工程量 |  | 金额（元）
[7 empty] | 综合单价 | 合价 | 其中
[9 empty] | 定额人工费 | 暂估价
76 | 011604001076 | 走廊踢脚线拆除 | 1.拆除部位：走廊踢脚线 2.拆除尺寸、规格：综合 3.拆除基层：综合 4.拆除所需人工及机具使用费综合考虑在综合单价内 5.其他：投标人应充分考虑满足设计要求、招标文件、《技术标准及要求》、满足规范、合同的要求 | m2 | 66.06
77 | 011612002077 | 拆除洗手池 | 1.拆除洗手池 2.其他：投标人应充分考虑满足设计要求、招标文件、《技术标准及要求》、满足规范、合同的要求 | 个 | 90
78 | 011612002078 | 拆除坐便器 | 1.拆除坐便器 2.其他：投标人应充分考虑满足设计要求、招标文件、《技术标准及要求》、满足规范、合同的要求 | 个 | 90
本页小计
表-08
分部分项工程和单价措施项目清单与计价表
工程名称：乐山市金口河区民政综合福利服务中心床位护理能力提档升级\乐山市金口河区民政综合福利服务中心床位护理能力提档升级【维修改造工程】 | [5 empty] | 标段： |  |  | 第38页 共55页
序号 | 项目编码 | 项目名称 | 项目特征描述 | 计量 单位 | 工程量 |  | 金额（元）
[7 empty] | 综合单价 | 合价 | 其中
[9 empty] | 定额人工费 | 暂估价
79 | 011609001079 | 走廊及楼梯间原扶手拆除 | 1.拆除扶手的高度：综合 2.拆除扶手的种类：木扶手 3.拆除方式：综合考虑 4.拆除所需人工及机具使用费综合考虑在综合单价内 5.其他：投标人应充分考虑满足设计要求、招标文件、《技术标准及要求》、满足规范、合同的要求 | m | 613.3
分部小计
三至七层新建
本页小计
表-08
分部分项工程和单价措施项目清单与计价表
工程名称：乐山市金口河区民政综合福利服务中心床位护理能力提档升级\乐山市金口河区民政综合福利服务中心床位护理能力提档升级【维修改造工程】 | [5 empty] | 标段： |  |  | 第39页 共55页
序号 | 项目编码 | 项目名称 | 项目特征描述 | 计量 单位 | 工程量 |  | 金额（元）
[7 empty] | 综合单价 | 合价 | 其中
[9 empty] | 定额人工费 | 暂估价
80 | 011102003080 | 300*300*6mm防滑地砖地面（楼1） | 1.300*300*6mm防滑地砖面层，水泥浆擦缝 2.20mm厚1:2干硬性水泥砂浆（M20预拌砂浆）结合层，上撒1-2厚干水泥并洒清水适量 3.1.2厚合成高分子防水涂膜2道（另计） 4.1:3水泥砂浆（M15预拌砂浆）找平层，最薄处20厚（兼找坡层） 5.水泥浆水灰比0.4-0.5结合层一道 6.原有钢筋砼结构层 7.其他：投标人应充分考虑满足设计要求、招标文件、《技术标准及要求》、满足规范、合同的要求 | m2 | 496.7
81 | 011105005081 | 走廊PVC成品踢脚线（线1） | 1.贴100mm宽防火防潮木质纹PVC成品踢脚线 2.刷专用胶一道 3.防潮漆一道 4.封闭漆一道 5.其他：投标人应充分考虑满足设计要求、招标文件、《技术标准及要求》、满足规范、合同的要求 | m2 | 66.06
本页小计
表-08
分部分项工程和单价措施项目清单与计价表
工程名称：乐山市金口河区民政综合福利服务中心床位护理能力提档升级\乐山市金口河区民政综合福利服务中心床位护理能力提档升级【维修改造工程】 | [5 empty] | 标段： |  |  | 第40页 共55页
序号 | 项目编码 | 项目名称 | 项目特征描述 | 计量 单位 | 工程量 |  | 金额（元）
[7 empty] | 综合单价 | 合价 | 其中
[9 empty] | 定额人工费 | 暂估价
82 | 011407001082 | 墙面无机涂料（内1+内2） | 1.喷（刷）白色无机涂料（一底两面） 2.分遍满刮腻子达2~3mm厚，找平，磨光（一底两面） 3.剔除原有墙体墙面装饰面层（另计） 4.其他：投标人应充分考虑满足设计要求、招标文件、《技术标准及要求》、满足规范、合同的要求 | m2 | 2790.38
83 | 011407001083 | 墙面水泥砂浆找平（内2） | 1.喷（刷）白色无机涂料（一底两面）（另计） 2.分遍满刮腻子达2~3mm厚，找平，磨光（另计） 3.5厚1:2.5水泥砂浆（M20预拌砂浆）罩面磨光 4.6厚1:3水泥砂浆（M15预拌砂浆）垫层找平 5.7厚1:3水泥砂浆（M15预拌砂浆）打底扫毛 6.剔除原有墙体墙面装饰面层（另计） 7.其他：投标人应充分考虑满足设计要求、招标文件、《技术标准及要求》、满足规范、合同的要求 | m2 | 324.98
本页小计
表-08
分部分项工程和单价措施项目清单与计价表
工程名称：乐山市金口河区民政综合福利服务中心床位护理能力提档升级\乐山市金口河区民政综合福利服务中心床位护理能力提档升级【维修改造工程】 | [5 empty] | 标段： |  |  | 第41页 共55页
序号 | 项目编码 | 项目名称 | 项目特征描述 | 计量 单位 | 工程量 |  | 金额（元）
[7 empty] | 综合单价 | 合价 | 其中
[9 empty] | 定额人工费 | 暂估价
84 | 011204003084 | 600*300*6mm白瓷砖墙面(内3) | 1.600*300*6mm白瓷砖，白水泥或瓷砖勾缝剂擦缝 2.4mm厚强力胶粉泥粘接层，揉挤压实 3.1.2mm厚合成高分子防水涂膜2道(上翻1.8米)（另计） 4.9mm厚1：3水泥砂浆(M15预拌砂浆)分成压实磨平，分两次抹 5.砖墙（拆除原有防水层和瓷砖面层及抹灰基层）（另计） 6.其他：投标人应充分考虑满足设计要求、招标文件、《技术标准及要求》、满足规范、合同的要求 | m2 | 1955.79
85 | 010904002085 | 地面涂膜防水 | 1.防水膜品种:合成高分子涂膜防水涂料 2.涂膜厚度、遍数：1.2mm厚，2道 2.其他：投标人应充分考虑满足设计要求、招标文件、《技术标准及要求》、满足规范、合同的要求 | m2 | 496.7
本页小计
表-08
分部分项工程和单价措施项目清单与计价表
工程名称：乐山市金口河区民政综合福利服务中心床位护理能力提档升级\乐山市金口河区民政综合福利服务中心床位护理能力提档升级【维修改造工程】 | [5 empty] | 标段： |  |  | 第42页 共55页
序号 | 项目编码 | 项目名称 | 项目特征描述 | 计量 单位 | 工程量 |  | 金额（元）
[7 empty] | 综合单价 | 合价 | 其中
[9 empty] | 定额人工费 | 暂估价
86 | 010903002086 | 墙面涂膜防水 | 1.防水膜品种：合成高分子涂膜防水涂料 2.涂膜厚度、遍数：1.2mm厚，2道（卫生间上翻1.8m，其余上翻1.5m） 3.其他：投标人应充分考虑满足设计要求、招标文件、《技术标准及要求》、满足规范、合同的要求 | m2 | 1466.73
本页小计
表-08
分部分项工程和单价措施项目清单与计价表
工程名称：乐山市金口河区民政综合福利服务中心床位护理能力提档升级\乐山市金口河区民政综合福利服务中心床位护理能力提档升级【维修改造工程】 | [5 empty] | 标段： |  |  | 第43页 共55页
序号 | 项目编码 | 项目名称 | 项目特征描述 | 计量 单位 | 工程量 |  | 金额（元）
[7 empty] | 综合单价 | 合价 | 其中
[9 empty] | 定额人工费 | 暂估价
87 | 011302001087 | 矿棉石膏板吊顶（顶1) | 1.600*600*9.5mm矿棉石膏板 2.轻钢次龙骨T24*28*0.27*0.27mm，间距等于板材宽度，与主龙骨插接 3.轻钢主龙骨T24*38*0.27*0.27mm，间距等于板材宽度，用挂件与承载龙骨固定 4.轻钢承载龙骨C38*12*1.0mm，间距≤1200mm，用吊件与吊杆联结后找平 5.φ6mm，钢筋吊杆或M6全牙吊杆与结构中的预埋件焊接或后置紧固件连接，双向中距≤12 6.其他：投标人应充分考虑满足设计要求、招标文件、《技术标准及要求》、满足规范、合同的要求 | m2 | 945.65
本页小计
表-08
分部分项工程和单价措施项目清单与计价表
工程名称：乐山市金口河区民政综合福利服务中心床位护理能力提档升级\乐山市金口河区民政综合福利服务中心床位护理能力提档升级【维修改造工程】 | [5 empty] | 标段： |  |  | 第44页 共55页
序号 | 项目编码 | 项目名称 | 项目特征描述 | 计量 单位 | 工程量 |  | 金额（元）
[7 empty] | 综合单价 | 合价 | 其中
[9 empty] | 定额人工费 | 暂估价
88 | 011302001088 | 铝扣板吊顶(顶2) | 1.300*300*0.8mm铝扣板吊顶 2.轻钢次龙骨T24*28*0.27*0.27mm，间距等于板材宽度，与主龙骨插接 3.轻钢主龙骨T24*38*0.27*0.27mm，间距等于板材宽度，用挂件与承载龙骨固定 4.轻钢承载龙骨C38*12*1.0mm，间距≤1200mm，用吊件与吊杆联结后找平 5.φ6mm，钢筋吊杆或M6全牙吊杆与结构中的预埋件焊接或后置紧固件连接，双向中距≤12 6.其他：投标人应充分考虑满足设计要求、招标文件、《技术标准及要求》、满足规范、合同的要求 | m2 | 496.7
本页小计
表-08
分部分项工程和单价措施项目清单与计价表
工程名称：乐山市金口河区民政综合福利服务中心床位护理能力提档升级\乐山市金口河区民政综合福利服务中心床位护理能力提档升级【维修改造工程】 | [5 empty] | 标段： |  |  | 第45页 共55页
序号 | 项目编码 | 项目名称 | 项目特征描述 | 计量 单位 | 工程量 |  | 金额（元）
[7 empty] | 综合单价 | 合价 | 其中
[9 empty] | 定额人工费 | 暂估价
89 | 011407002089 | 天棚面无机涂料 | 1.喷刷白色无机涂料，一底两面 2.分遍满刮腻子达2~3mm厚，找平，磨光（一底两面） 3.其他：投标人应充分考虑满足设计要求、招标文件、《技术标准及要求》、满足规范、合同的要求 | m2 | 2865.85
90 | 011301001090 | 天棚一般抹灰 | 1.6mm厚防水砂浆找平 2.其他：投标人应充分考虑满足设计要求、招标文件、《技术标准及要求》、满足规范、合同的要求 | m2 | 1920.2
91 | 011503005091 | 靠墙扶手 | 1.160mmm高PVC光滑面板+铝合金扶手 2.其他：投标人应充分考虑满足设计要求、招标文件、《技术标准及要求》、满足规范、合同的要求 | m | 613.3
本页小计
表-08
分部分项工程和单价措施项目清单与计价表
工程名称：乐山市金口河区民政综合福利服务中心床位护理能力提档升级\乐山市金口河区民政综合福利服务中心床位护理能力提档升级【维修改造工程】 | [5 empty] | 标段： |  |  | 第46页 共55页
序号 | 项目编码 | 项目名称 | 项目特征描述 | 计量 单位 | 工程量 |  | 金额（元）
[7 empty] | 综合单价 | 合价 | 其中
[9 empty] | 定额人工费 | 暂估价
92 | 030412005092 | 600*600mm LED平板灯 | 1.名称：600*600mm LED平板灯 2.规格、尺寸：600*600mm 2.其他：投标人应充分考虑满足设计要求、招标文件、《技术标准及要求》、满足规范、合同的要求 | 套 | 10
93 | 030412005093 | PVC红外光控灯 | 1.名称：PVC红外光控灯 2.规格、型号：详设计 3.其他：投标人应充分考虑满足设计要求、招标文件、《技术标准及要求》、满足规范、合同的要求 | 套 | 90
94 | 030404033094 | 600*300mm PVC暖风机 | 1.名称：600*300mm PVC暖风机 2.规格、型号：600*300mm 2.其他：投标人应充分考虑满足设计要求、招标文件、《技术标准及要求》、满足规范、合同的要求 | 台 | 85
本页小计
表-08
分部分项工程和单价措施项目清单与计价表
工程名称：乐山市金口河区民政综合福利服务中心床位护理能力提档升级\乐山市金口河区民政综合福利服务中心床位护理能力提档升级【维修改造工程】 | [5 empty] | 标段： |  |  | 第47页 共55页
序号 | 项目编码 | 项目名称 | 项目特征描述 | 计量 单位 | 工程量 |  | 金额（元）
[7 empty] | 综合单价 | 合价 | 其中
[9 empty] | 定额人工费 | 暂估价
95 | 010802001095 | 卫生间塑钢玻璃平开门 | 1.门代号及洞口尺寸：详设计 2.门框、扇材质：塑钢玻璃门 3.综合单价含五金、门锁、拉手等全部内容 4.其他：投标人应充分考虑满足设计要求、招标文件、《技术标准及要求》、满足规范、合同的要求 | m2 | 160.65
96 | 010802001096 | 卫生间塑钢玻璃推拉门 | 1.门代号及洞口尺寸：详设计 2.门框、扇材质：塑钢玻璃门 3.综合单价含五金、门锁、拉手等全部内容 4.其他：投标人应充分考虑满足设计要求、招标文件、《技术标准及要求》、满足规范、合同的要求 | m2 | 10.5
分部小计
屋面层拆除
本页小计
表-08
分部分项工程和单价措施项目清单与计价表
工程名称：乐山市金口河区民政综合福利服务中心床位护理能力提档升级\乐山市金口河区民政综合福利服务中心床位护理能力提档升级【维修改造工程】 | [5 empty] | 标段： |  |  | 第48页 共55页
序号 | 项目编码 | 项目名称 | 项目特征描述 | 计量 单位 | 工程量 |  | 金额（元）
[7 empty] | 综合单价 | 合价 | 其中
[9 empty] | 定额人工费 | 暂估价
97 | 011605001097 | 地砖地面拆除 | 1.拆除构件名称：地面地砖 2.拆除尺寸、规格：综合 3.拆除基层：综合 4.含地面地砖结合层、防水层拆除，拆除所需人工及机具使用费综合考虑在综合单价内 5.其他：投标人应充分考虑满足设计要求、招标文件、《技术标准及要求》、满足规范、合同的要求 | m2 | 73.78
98 | 011605002098 | 瓷砖墙面拆除 | 1.拆除构件名称：墙面墙砖 2.拆除尺寸、规格：综合 3.拆除基层：综合 4.含墙面墙砖抹灰层、防水层拆除，拆除所需人工及机具使用费综合考虑在综合单价内 5.其他：投标人应充分考虑满足设计要求、招标文件、《技术标准及要求》、满足规范、合同的要求 | m2 | 58.55
本页小计
表-08
分部分项工程和单价措施项目清单与计价表
工程名称：乐山市金口河区民政综合福利服务中心床位护理能力提档升级\乐山市金口河区民政综合福利服务中心床位护理能力提档升级【维修改造工程】 | [5 empty] | 标段： |  |  | 第49页 共55页
序号 | 项目编码 | 项目名称 | 项目特征描述 | 计量 单位 | 工程量 |  | 金额（元）
[7 empty] | 综合单价 | 合价 | 其中
[9 empty] | 定额人工费 | 暂估价
99 | 011604002099 | 墙面抹灰层拆除 | 1.名称：墙面抹灰层拆除 2.拆除位置：详设计 3.含抹灰层、涂料面层，拆除所需人工及机具使用费综合考虑在综合单价内 4.其他：投标人应充分考虑满足设计要求、招标文件、《技术标准及要求》、满足规范、合同的要求 | m2 | 124.11
100 | 011608002100 | 天棚抹灰面铲除 | 1.名称：天棚抹灰面铲除 2.铲除位置：详设计 3.含抹灰层、涂料面层，拆除所需人工及机具使用费综合考虑在综合单价内 4.其他：投标人应充分考虑满足设计要求、招标文件、《技术标准及要求》、满足规范、合同的要求 | m2 | 73.78
101 | 011610001101 | 原有木门拆除 | 1.室内高度：详设计图纸 2.门窗洞口尺寸：详设计图纸 3.拆除方式：综合考虑 4.其他：投标人应充分考虑满足设计要求、招标文件、《技术标准及要求》、满足规范、合同的要求 | m2 | 7.56
本页小计
表-08
分部分项工程和单价措施项目清单与计价表
工程名称：乐山市金口河区民政综合福利服务中心床位护理能力提档升级\乐山市金口河区民政综合福利服务中心床位护理能力提档升级【维修改造工程】 | [5 empty] | 标段： |  |  | 第50页 共55页
序号 | 项目编码 | 项目名称 | 项目特征描述 | 计量 单位 | 工程量 |  | 金额（元）
[7 empty] | 综合单价 | 合价 | 其中
[9 empty] | 定额人工费 | 暂估价
分部小计
屋面层新建
102 | 011102003102 | 300*300*6mm防滑地砖地面（楼1） | 1.300*300*6mm防滑地砖面层，水泥浆擦缝 2.20mm厚1:2干硬性水泥砂浆（M20预拌砂浆）结合层，上撒1-2厚干水泥并洒清水适量 3.1.2厚合成高分子防水涂膜2道（另计） 4.1:3水泥砂浆（M15预拌砂浆）找平层，最薄处20厚（兼找坡层） 5.水泥浆水灰比0.4-0.5结合层一道 6.原有钢筋砼结构层 7.其他：投标人应充分考虑满足设计要求、招标文件、《技术标准及要求》、满足规范、合同的要求 | m2 | 73.78
本页小计
表-08
分部分项工程和单价措施项目清单与计价表
工程名称：乐山市金口河区民政综合福利服务中心床位护理能力提档升级\乐山市金口河区民政综合福利服务中心床位护理能力提档升级【维修改造工程】 | [5 empty] | 标段： |  |  | 第51页 共55页
序号 | 项目编码 | 项目名称 | 项目特征描述 | 计量 单位 | 工程量 |  | 金额（元）
[7 empty] | 综合单价 | 合价 | 其中
[9 empty] | 定额人工费 | 暂估价
103 | 011407001103 | 墙面无机涂料（内2） | 1.喷（刷）白色无机涂料（一底两面） 2.分遍满刮腻子达2~3mm厚，找平，磨光（一底两面） 3.剔除原有墙体墙面装饰面层（另计） 4.其他：投标人应充分考虑满足设计要求、招标文件、《技术标准及要求》、满足规范、合同的要求 | m2 | 124.11
104 | 011407001104 | 墙面水泥砂浆找平（内2） | 1.喷（刷）白色无机涂料（一底两面）（另计） 2.分遍满刮腻子达2~3mm厚，找平，磨光（另计） 3.5厚1:2.5水泥砂浆（M20预拌砂浆）罩面磨光 4.6厚1:3水泥砂浆（M15预拌砂浆）垫层找平 5.7厚1:3水泥砂浆（M15预拌砂浆）打底扫毛 6.剔除原有墙体墙面装饰面层（另计） 7.其他：投标人应充分考虑满足设计要求、招标文件、《技术标准及要求》、满足规范、合同的要求 | m2 | 124.11
本页小计
表-08
分部分项工程和单价措施项目清单与计价表
工程名称：乐山市金口河区民政综合福利服务中心床位护理能力提档升级\乐山市金口河区民政综合福利服务中心床位护理能力提档升级【维修改造工程】 | [5 empty] | 标段： |  |  | 第52页 共55页
序号 | 项目编码 | 项目名称 | 项目特征描述 | 计量 单位 | 工程量 |  | 金额（元）
[7 empty] | 综合单价 | 合价 | 其中
[9 empty] | 定额人工费 | 暂估价
105 | 011204003105 | 600*300*6mm白瓷砖墙面(内3) | 1.600*300*6mm白瓷砖，白水泥或瓷砖勾缝剂擦缝 2.4mm厚强力胶粉泥粘接层，揉挤压实 3.1.2mm厚合成高分子防水涂膜2道(上翻1.8米)（另计） 4.9mm厚1：3水泥砂浆(M15预拌砂浆)分成压实磨平，分两次抹 5.砖墙（拆除原有防水层和瓷砖面层及抹灰基层）（另计） 6.其他：投标人应充分考虑满足设计要求、招标文件、《技术标准及要求》、满足规范、合同的要求 | m2 | 58.55
106 | 011407002106 | 天棚面无机涂料 | 1.喷刷白色防潮无机涂料，一底两面 2.分遍满刮腻子达2~3mm厚，找平，磨光（一底两面） 3.其他：投标人应充分考虑满足设计要求、招标文件、《技术标准及要求》、满足规范、合同的要求 | m2 | 73.78
本页小计
表-08
分部分项工程和单价措施项目清单与计价表
工程名称：乐山市金口河区民政综合福利服务中心床位护理能力提档升级\乐山市金口河区民政综合福利服务中心床位护理能力提档升级【维修改造工程】 | [5 empty] | 标段： |  |  | 第53页 共55页
序号 | 项目编码 | 项目名称 | 项目特征描述 | 计量 单位 | 工程量 |  | 金额（元）
[7 empty] | 综合单价 | 合价 | 其中
[9 empty] | 定额人工费 | 暂估价
107 | 011301001107 | 天棚一般抹灰 | 1.6mm厚防水砂浆找平 2.其他：投标人应充分考虑满足设计要求、招标文件、《技术标准及要求》、满足规范、合同的要求 | m2 | 73.78
108 | 010802001108 | 锌钢材质套装门 | 1.门代号及洞口尺寸：详设计 2.门框或扇外围尺寸：详设计 3.门框、扇材质：锌钢材质 4.综合单价含五金、门锁、拉手等全部内容 5.其他：投标人应充分考虑满足设计要求、招标文件、《技术标准及要求》、满足规范、合同的要求 | m2 | 7.56
分部小计
室外新建
本页小计
表-08
分部分项工程和单价措施项目清单与计价表
工程名称：乐山市金口河区民政综合福利服务中心床位护理能力提档升级\乐山市金口河区民政综合福利服务中心床位护理能力提档升级【维修改造工程】 | [5 empty] | 标段： |  |  | 第54页 共55页
序号 | 项目编码 | 项目名称 | 项目特征描述 | 计量 单位 | 工程量 |  | 金额（元）
[7 empty] | 综合单价 | 合价 | 其中
[9 empty] | 定额人工费 | 暂估价
109 | 011101005109 | PVC塑胶防滑地面(地2) | 1.10mm厚PVC塑胶地板(PVC塑胶防滑地坪,耐磨层厚度不低于0.5mm，发泡底厚度不低于2.2mm,，密实底厚度不低于2.0mm) 2.专用胶粘剂粘贴 3.水泥浆一道填瓷砖缝 4.原有瓷砖地面 5.其他：投标人应充分考虑满足设计要求、招标文件、《技术标准及要求》、满足规范、合同的要求 | m2 | 275.19
分部小计
单价措施项目清单
脚手架工程
110 | 011701006118 | 脚手架 | 1.檐口高度：综合 2.搭设及拆除方式投标人自行考虑 3.脚手架扣件、钢管等配件来源及运距投标人自行考虑 4.满足设计和规范要求 | 项 | 1
分部小计
垂直运输
本页小计
表-08
分部分项工程和单价措施项目清单与计价表
工程名称：乐山市金口河区民政综合福利服务中心床位护理能力提档升级\乐山市金口河区民政综合福利服务中心床位护理能力提档升级【维修改造工程】 | [5 empty] | 标段： |  |  | 第55页 共55页
序号 | 项目编码 | 项目名称 | 项目特征描述 | 计量 单位 | 工程量 |  | 金额（元）
[7 empty] | 综合单价 | 合价 | 其中
[9 empty] | 定额人工费 | 暂估价
111 | 011703001119 | 垂直运输 | 1.建筑物建筑类型及结构形式 :详设计 2.建筑物檐口高度、层数:详设计 3.其他:投标人应充分考虑满足设计要求、招标文件、《技术标准及要求》、满足规范、合同的要求 | 项 | 1
分部小计
分部小计
本页小计
合 计
表-08

## F.4 总价措施项目清单计价表(表-11)仅打印安全文明施工~
总价措施项目清单计价表
工程名称：乐山市金口河区民政综合福利服务中心床位护理能力提档升级\乐山市金口河区民政综合福利服务中心床位护理能力提档升级【维修改造工程】 |  |  |  | 标段： |  | 第1页 共1页
序 号 | 项目编码 | 项目名称 | 计算基础 | 费率 （%） | 金额 （元） | 调整费率 (%) | 调整后 金额(元) | 备注
1 | 011707001110 | 安全文明施工费 |  |  | 78903.14
1.1 | ① | 环境保护费 | 分部分项工程及单价措施项目(定额人工费+定额机械费) |  | 6244.13
1.2 | ② | 文明施工费 | 分部分项工程及单价措施项目(定额人工费+定额机械费) |  | 15326.51
1.3 | ③ | 安全施工费 | 分部分项工程及单价措施项目(定额人工费+定额机械费) |  | 23841.24
1.4 | ④ | 临时设施费 | 分部分项工程及单价措施项目(定额人工费+定额机械费) |  | 33491.26
2 | 011707002111 | 夜间施工增加费
3 | 011707003112 | 非夜间施工照明
4 | 011707004113 | 二次搬运费
5 | 011707005114 | 冬雨季施工增加费
6 | 011707006115 | 地上、地下设施、建筑物的临时保护设施
7 | 011707007116 | 已完工程及设备保护费
8 | 011707008117 | 工程定位复测费
合计 |  |  |  |  | 78903.14
注：按施工方案计算的措施费，若无“计算基础”和“费率”的数值，也可只填“金额”数值，但应在备注栏说明施工方案出处或计算方法。用于投标报价时，“调整费率”及“调整后的金额”无需填写。
表-11

## G.1 其他项目清单计价汇总表(表-12)-带金额【维修改造~
其他项目清单与计价汇总表
工程名称：乐山市金口河区民政综合福利服务中心床位护理能力提档升级\乐山市金口河区民政综合福利服务中心床位护理能力提档升级【维修改造工程】 |  | 标段： |  | 第1页 共1页
序号 | 项 目 名 称 | 金额(元) | 结算金额（元） | 备注
1 | 暂列金额 |  |  | 明细详见表-12-1
2 | 暂估价
2.1 | 材料(工程设备)暂估价/结算价 | - |  | 明细详见表-12-2
2.2 | 专业工程暂估价/结算价 |  |  | 明细详见表-12-3
3 | 计日工 |  |  | 明细详见表-12-4
4 | 总承包服务费 |  |  | 明细详见表-12-5
合 计 |  |  | - | -
注：材料（工程设备）暂估单价进入清单项目综合单价，此处不汇总。 表-12

## H 规费、税金项目清单计价表(表-13)仅打印规费金额【维修~
规费、税金项目计价表
工程名称：乐山市金口河区民政综合福利服务中心床位护理能力提档升级\乐山市金口河区民政综合福利服务中心床位护理能力提档升级【维修改造工程】 |  |  | 标段： |  | 第1页 共1页
序号 | 项目名称 | 计算基础 | 计算基数 | 计算费率（％） | 金额(元)
1 | 规费 | 分部分项定额人工费+单价措施项目定额人工费 |  |  | 51985.16
2 | 销项增值税额 | 分部分项工程费+措施项目费+其他项目费+规费+按实计算费用+创优质工程奖补偿奖励费-按规定不计税的工程设备金额-除税甲供材料（设备）费 |  | 9
3 | 附加税 | 分部分项工程费+措施项目费+其他项目费+规费+按实计算费用+创优质工程奖补偿奖励费-按规定不计税的工程设备金额-除税甲供材料（设备）费 |  | 0.261
合计 |  |  |  |  | 51985.16

## F.1.1 分部分项工程和单价措施项目清单与计价表(表-0~1
分部分项工程和单价措施项目清单与计价表
工程名称：乐山市金口河区民政综合福利服务中心床位护理能力提档升级\乐山市金口河区民政综合福利服务中心床位护理能力提档升级【安装工程】 | [5 empty] | 标段： |  |  | 第1页 共29页
序号 | 项目编码 | 项目名称 | 项目特征描述 | 计量 单位 | 工程量 |  | 金额（元）
[7 empty] | 综合单价 | 合价 | 其中
[9 empty] | 定额人工费 | 暂估价
分部分项工程量清单
0310 给排水工程部份
1 | 031001007120 | 衬塑钢管给水管 DN50(冷水) | 1.安装部位：室内 2.输送介质：给水管(冷水) 3.材质：衬塑钢管给水管 4.型号.规格：DN50 5.连接方式：详设计,含波纹伸缩器等配套管件.管卡.支架、保温等 6.保温采用30mm厚橡塑管壳,ρ=50±5kg/m3/,λ=0.032W/mK(0℃时),湿阻因子u≥10000,烟密度等级≤50。 7.敷设方式：综合考虑 8.压力试验及吹、洗：符合规范及设计要求 9.安装要求：符合规范及设计要求 10.其他:投标人应充分考虑满足设计要求、招标文件、《技术标准及要求》、满足规范、合同的要求 | m | 11.65
本页小计
表-08
分部分项工程和单价措施项目清单与计价表
工程名称：乐山市金口河区民政综合福利服务中心床位护理能力提档升级\乐山市金口河区民政综合福利服务中心床位护理能力提档升级【安装工程】 | [5 empty] | 标段： |  |  | 第2页 共29页
序号 | 项目编码 | 项目名称 | 项目特征描述 | 计量 单位 | 工程量 |  | 金额（元）
[7 empty] | 综合单价 | 合价 | 其中
[9 empty] | 定额人工费 | 暂估价
2 | 031001007121 | 衬塑钢管给水管 DN100(热水) | 1.安装部位：室内 2.输送介质：给水管(热水) 3.材质：衬塑钢管给水管 4.型号.规格：DN100 5.连接方式：详设计,含波纹伸缩器等配套管件.管卡.支架、保温等 6.保温采用30mm厚橡塑管壳,ρ=50±5kg/m3/,λ=0.032W/mK(0℃时),湿阻因子u≥10000,烟密度等级≤50。 7.敷设方式：综合考虑 8.压力试验及吹、洗：符合规范及设计要求 9.安装要求：符合规范及设计要求 10.其他:投标人应充分考虑满足设计要求、招标文件、《技术标准及要求》、满足规范、合同的要求 | m | 12
本页小计
表-08
分部分项工程和单价措施项目清单与计价表
工程名称：乐山市金口河区民政综合福利服务中心床位护理能力提档升级\乐山市金口河区民政综合福利服务中心床位护理能力提档升级【安装工程】 | [5 empty] | 标段： |  |  | 第3页 共29页
序号 | 项目编码 | 项目名称 | 项目特征描述 | 计量 单位 | 工程量 |  | 金额（元）
[7 empty] | 综合单价 | 合价 | 其中
[9 empty] | 定额人工费 | 暂估价
3 | 031001007122 | 衬塑钢管给水管 DN80(热水) | 1.安装部位：室内 2.输送介质：给水管(热水) 3.材质：衬塑钢管给水管 4.型号.规格：DN80 5.连接方式：详设计,含波纹伸缩器等配套管件.管卡.支架、保温等 6.保温采用30mm厚橡塑管壳,ρ=50±5kg/m3/,λ=0.032W/mK(0℃时),湿阻因子u≥10000,烟密度等级≤50。 7.敷设方式：综合考虑 8.压力试验及吹、洗：符合规范及设计要求 9.安装要求：符合规范及设计要求 10.其他:投标人应充分考虑满足设计要求、招标文件、《技术标准及要求》、满足规范、合同的要求 | m | 18.05
本页小计
表-08
分部分项工程和单价措施项目清单与计价表
工程名称：乐山市金口河区民政综合福利服务中心床位护理能力提档升级\乐山市金口河区民政综合福利服务中心床位护理能力提档升级【安装工程】 | [5 empty] | 标段： |  |  | 第4页 共29页
序号 | 项目编码 | 项目名称 | 项目特征描述 | 计量 单位 | 工程量 |  | 金额（元）
[7 empty] | 综合单价 | 合价 | 其中
[9 empty] | 定额人工费 | 暂估价
4 | 031001007123 | 衬塑钢管给水管 DN65(热水) | 1.安装部位：室内 2.输送介质：给水管(热水) 3.材质：衬塑钢管给水管 4.型号.规格：DN65 5.连接方式：详设计,含波纹伸缩器等配套管件.管卡.支架、保温等 6.保温采用30mm厚橡塑管壳,ρ=50±5kg/m3/,λ=0.032W/mK(0℃时),湿阻因子u≥10000,烟密度等级≤50。 7.敷设方式：综合考虑 8.压力试验及吹、洗：符合规范及设计要求 9.安装要求：符合规范及设计要求 10.其他:投标人应充分考虑满足设计要求、招标文件、《技术标准及要求》、满足规范、合同的要求 | m | 11.95
本页小计
表-08
分部分项工程和单价措施项目清单与计价表
工程名称：乐山市金口河区民政综合福利服务中心床位护理能力提档升级\乐山市金口河区民政综合福利服务中心床位护理能力提档升级【安装工程】 | [5 empty] | 标段： |  |  | 第5页 共29页
序号 | 项目编码 | 项目名称 | 项目特征描述 | 计量 单位 | 工程量 |  | 金额（元）
[7 empty] | 综合单价 | 合价 | 其中
[9 empty] | 定额人工费 | 暂估价
5 | 031001007124 | 衬塑钢管给水管 DN50(热水) | 1.安装部位：室内 2.输送介质：给水管(热水) 3.材质：衬塑钢管给水管 4.型号.规格：DN50 5.连接方式：详设计,含波纹伸缩器等配套管件.管卡.支架、保温等 6.保温采用30mm厚橡塑管壳,ρ=50±5kg/m3/,λ=0.032W/mK(0℃时),湿阻因子u≥10000,烟密度等级≤50。 7.敷设方式：综合考虑 8.压力试验及吹、洗：符合规范及设计要求 9.安装要求：符合规范及设计要求 10.其他:投标人应充分考虑满足设计要求、招标文件、《技术标准及要求》、满足规范、合同的要求 | m | 127.08
本页小计
表-08
分部分项工程和单价措施项目清单与计价表
工程名称：乐山市金口河区民政综合福利服务中心床位护理能力提档升级\乐山市金口河区民政综合福利服务中心床位护理能力提档升级【安装工程】 | [5 empty] | 标段： |  |  | 第6页 共29页
序号 | 项目编码 | 项目名称 | 项目特征描述 | 计量 单位 | 工程量 |  | 金额（元）
[7 empty] | 综合单价 | 合价 | 其中
[9 empty] | 定额人工费 | 暂估价
6 | 031001007125 | 衬塑钢管给水管 DN40(热水) | 1.安装部位：室内 2.输送介质：给水管(热水) 3.材质：衬塑钢管给水管 4.型号.规格：DN40 5.连接方式：详设计,含波纹伸缩器等配套管件.管卡.支架、保温等 6.保温采用30mm厚橡塑管壳,ρ=50±5kg/m3/,λ=0.032W/mK(0℃时),湿阻因子u≥10000,烟密度等级≤50。 7.敷设方式：综合考虑 8.压力试验及吹、洗：符合规范及设计要求 9.安装要求：符合规范及设计要求 10.其他:投标人应充分考虑满足设计要求、招标文件、《技术标准及要求》、满足规范、合同的要求 | m | 203.36
本页小计
表-08
分部分项工程和单价措施项目清单与计价表
工程名称：乐山市金口河区民政综合福利服务中心床位护理能力提档升级\乐山市金口河区民政综合福利服务中心床位护理能力提档升级【安装工程】 | [5 empty] | 标段： |  |  | 第7页 共29页
序号 | 项目编码 | 项目名称 | 项目特征描述 | 计量 单位 | 工程量 |  | 金额（元）
[7 empty] | 综合单价 | 合价 | 其中
[9 empty] | 定额人工费 | 暂估价
7 | 031001007126 | 衬塑钢管给水管 DN32(热水) | 1.安装部位：室内 2.输送介质：给水管(热水) 3.材质：衬塑钢管给水管 4.型号.规格：DN32 5.连接方式：详设计,含波纹伸缩器等配套管件.管卡.支架、保温等 6.保温采用30mm厚橡塑管壳,ρ=50±5kg/m3/,λ=0.032W/mK(0℃时),湿阻因子u≥10000,烟密度等级≤50。 7.敷设方式：综合考虑 8.压力试验及吹、洗：符合规范及设计要求 9.安装要求：符合规范及设计要求 10.其他:投标人应充分考虑满足设计要求、招标文件、《技术标准及要求》、满足规范、合同的要求 | m | 613.09
本页小计
表-08
分部分项工程和单价措施项目清单与计价表
工程名称：乐山市金口河区民政综合福利服务中心床位护理能力提档升级\乐山市金口河区民政综合福利服务中心床位护理能力提档升级【安装工程】 | [5 empty] | 标段： |  |  | 第8页 共29页
序号 | 项目编码 | 项目名称 | 项目特征描述 | 计量 单位 | 工程量 |  | 金额（元）
[7 empty] | 综合单价 | 合价 | 其中
[9 empty] | 定额人工费 | 暂估价
8 | 031001007127 | 衬塑钢管给水管 DN25(热水) | 1.安装部位：室内 2.输送介质：给水管(热水) 3.材质：衬塑钢管给水管 4.型号.规格：DN25 5.连接方式：详设计,含波纹伸缩器等配套管件.管卡.支架、保温等 6.保温采用30mm厚橡塑管壳,ρ=50±5kg/m3/,λ=0.032W/mK(0℃时),湿阻因子u≥10000,烟密度等级≤50。 7.敷设方式：综合考虑 8.压力试验及吹、洗：符合规范及设计要求 9.安装要求：符合规范及设计要求 10.其他:投标人应充分考虑满足设计要求、招标文件、《技术标准及要求》、满足规范、合同的要求 | m | 82.05
本页小计
表-08
分部分项工程和单价措施项目清单与计价表
工程名称：乐山市金口河区民政综合福利服务中心床位护理能力提档升级\乐山市金口河区民政综合福利服务中心床位护理能力提档升级【安装工程】 | [5 empty] | 标段： |  |  | 第9页 共29页
序号 | 项目编码 | 项目名称 | 项目特征描述 | 计量 单位 | 工程量 |  | 金额（元）
[7 empty] | 综合单价 | 合价 | 其中
[9 empty] | 定额人工费 | 暂估价
9 | 031001007128 | 衬塑钢管给水管 DN20(热水) | 1.安装部位：室内 2.输送介质：给水管(热水) 3.材质：衬塑钢管给水管 4.型号.规格：DN20 5.连接方式：详设计,含波纹伸缩器等配套管件.管卡.支架、保温等 6.保温采用30mm厚橡塑管壳,ρ=50±5kg/m3/,λ=0.032W/mK(0℃时),湿阻因子u≥10000,烟密度等级≤50。 7.敷设方式：综合考虑 8.压力试验及吹、洗：符合规范及设计要求 9.安装要求：符合规范及设计要求 10.其他:投标人应充分考虑满足设计要求、招标文件、《技术标准及要求》、满足规范、合同的要求 | m | 43.89
本页小计
表-08
分部分项工程和单价措施项目清单与计价表
工程名称：乐山市金口河区民政综合福利服务中心床位护理能力提档升级\乐山市金口河区民政综合福利服务中心床位护理能力提档升级【安装工程】 | [5 empty] | 标段： |  |  | 第10页 共29页
序号 | 项目编码 | 项目名称 | 项目特征描述 | 计量 单位 | 工程量 |  | 金额（元）
[7 empty] | 综合单价 | 合价 | 其中
[9 empty] | 定额人工费 | 暂估价
10 | 031001007129 | 衬塑钢管给水管 DN15(热水) | 1.安装部位：室内 2.输送介质：给水管(热水) 3.材质：衬塑钢管给水管 4.型号.规格：DN15 5.连接方式：详设计,含波纹伸缩器等配套管件.管卡.支架、保温等 6.保温采用30mm厚橡塑管壳,ρ=50±5kg/m3/,λ=0.032W/mK(0℃时),湿阻因子u≥10000,烟密度等级≤50。 7.敷设方式：综合考虑 8.压力试验及吹、洗：符合规范及设计要求 9.安装要求：符合规范及设计要求 10.其他:投标人应充分考虑满足设计要求、招标文件、《技术标准及要求》、满足规范、合同的要求 | m | 220.85
本页小计
表-08
分部分项工程和单价措施项目清单与计价表
工程名称：乐山市金口河区民政综合福利服务中心床位护理能力提档升级\乐山市金口河区民政综合福利服务中心床位护理能力提档升级【安装工程】 | [5 empty] | 标段： |  |  | 第11页 共29页
序号 | 项目编码 | 项目名称 | 项目特征描述 | 计量 单位 | 工程量 |  | 金额（元）
[7 empty] | 综合单价 | 合价 | 其中
[9 empty] | 定额人工费 | 暂估价
11 | 031003003130 | 不锈钢闸阀 DN100 | 1.名称：不锈钢闸阀 2.材质：详设计 3.型号.规格：DN100 4.连接形式:详设计要求 5.其他:投标人应充分考虑满足设计要求、招标文件、《技术标准及要求》、满足规范、合同的要求 | 个 | 3
12 | 031003003131 | 不锈钢闸阀 DN50 | 1.名称：不锈钢闸阀 2.材质：详设计 3.型号.规格：DN50 4.连接形式:详设计要求 5.其他:投标人应充分考虑满足设计要求、招标文件、《技术标准及要求》、满足规范、合同的要求 | 个 | 9
13 | 031003003132 | 不锈钢闸阀 DN40 | 1.名称：不锈钢闸阀 2.材质：详设计 3.型号.规格：DN40 4.连接形式:详设计要求 5.其他:投标人应充分考虑满足设计要求、招标文件、《技术标准及要求》、满足规范、合同的要求 | 个 | 6.00
本页小计
表-08
分部分项工程和单价措施项目清单与计价表
工程名称：乐山市金口河区民政综合福利服务中心床位护理能力提档升级\乐山市金口河区民政综合福利服务中心床位护理能力提档升级【安装工程】 | [5 empty] | 标段： |  |  | 第12页 共29页
序号 | 项目编码 | 项目名称 | 项目特征描述 | 计量 单位 | 工程量 |  | 金额（元）
[7 empty] | 综合单价 | 合价 | 其中
[9 empty] | 定额人工费 | 暂估价
14 | 031003001133 | 恒温调节器 DN32 | 1.名称：恒温调节器 2.材质：详设计 3.型号.规格：DN32 4.连接形式:详设计要求 5.其他:投标人应充分考虑满足设计要求、招标文件、《技术标准及要求》、满足规范、合同的要求 | 个 | 6.00
15 | 031003001134 | 恒温调节器 DN20 | 1.名称：恒温调节器 2.材质：详设计 3.型号.规格：DN20 4.连接形式:详设计要求 5.其他:投标人应充分考虑满足设计要求、招标文件、《技术标准及要求》、满足规范、合同的要求 | 个 | 1
16 | 031003001135 | 截止阀 DN32 | 1.名称：截止阀 2.材质：详设计 3.型号.规格：DN32 4.连接形式:详设计要求 5.其他:投标人应充分考虑满足设计要求、招标文件、《技术标准及要求》、满足规范、合同的要求 | 个 | 6.00
本页小计
表-08
分部分项工程和单价措施项目清单与计价表
工程名称：乐山市金口河区民政综合福利服务中心床位护理能力提档升级\乐山市金口河区民政综合福利服务中心床位护理能力提档升级【安装工程】 | [5 empty] | 标段： |  |  | 第13页 共29页
序号 | 项目编码 | 项目名称 | 项目特征描述 | 计量 单位 | 工程量 |  | 金额（元）
[7 empty] | 综合单价 | 合价 | 其中
[9 empty] | 定额人工费 | 暂估价
17 | 031003001136 | 截止阀 DN25 | 1.名称：截止阀 2.材质：详设计 3.型号.规格：DN25 4.连接形式:详设计要求 5.其他:投标人应充分考虑满足设计要求、招标文件、《技术标准及要求》、满足规范、合同的要求 | 个 | 1.00
18 | 031003001137 | 截止阀 DN20 | 1.名称：截止阀 2.材质：详设计 3.型号.规格：DN20 4.连接形式:详设计要求 5.其他:投标人应充分考虑满足设计要求、招标文件、《技术标准及要求》、满足规范、合同的要求 | 个 | 1.00
19 | 031003001138 | 截止阀 DN15 | 1.名称：截止阀 2.材质：详设计 3.型号.规格：DN15 4.连接形式:详设计要求 5.其他:投标人应充分考虑满足设计要求、招标文件、《技术标准及要求》、满足规范、合同的要求 | 个 | 105.00
本页小计
表-08
分部分项工程和单价措施项目清单与计价表
工程名称：乐山市金口河区民政综合福利服务中心床位护理能力提档升级\乐山市金口河区民政综合福利服务中心床位护理能力提档升级【安装工程】 | [5 empty] | 标段： |  |  | 第14页 共29页
序号 | 项目编码 | 项目名称 | 项目特征描述 | 计量 单位 | 工程量 |  | 金额（元）
[7 empty] | 综合单价 | 合价 | 其中
[9 empty] | 定额人工费 | 暂估价
20 | 031003003139 | 电磁阀 DN40 | 1.名称：电磁阀 2.材质：详设计 3.型号.规格：DN40 4.连接形式:详设计要求 5.其他:投标人应充分考虑满足设计要求、招标文件、《技术标准及要求》、满足规范、合同的要求 | 个 | 1
21 | 031003001140 | 自动排气阀 DN25 | 1.名称：自动排气阀 2.材质：详设计 3.型号.规格：DN25 4.连接形式:详设计要求 5.其他:投标人应充分考虑满足设计要求、招标文件、《技术标准及要求》、满足规范、合同的要求 | 个 | 2
22 | 031003001141 | 止回阀 DN50 | 1.名称：止回阀 2.材质：详设计 3.型号.规格：DN50 4.连接形式:详设计要求 5.其他:投标人应充分考虑满足设计要求、招标文件、《技术标准及要求》、满足规范、合同的要求 | 个 | 1
本页小计
表-08
分部分项工程和单价措施项目清单与计价表
工程名称：乐山市金口河区民政综合福利服务中心床位护理能力提档升级\乐山市金口河区民政综合福利服务中心床位护理能力提档升级【安装工程】 | [5 empty] | 标段： |  |  | 第15页 共29页
序号 | 项目编码 | 项目名称 | 项目特征描述 | 计量 单位 | 工程量 |  | 金额（元）
[7 empty] | 综合单价 | 合价 | 其中
[9 empty] | 定额人工费 | 暂估价
23 | 031003001142 | 止回阀 DN40 | 1.名称：止回阀 2.材质：详设计 3.型号.规格：DN40 4.连接形式:详设计要求 5.其他:投标人应充分考虑满足设计要求、招标文件、《技术标准及要求》、满足规范、合同的要求 | 个 | 2
24 | 030601004143 | 流量开关 | 1.名称:流量开关 2.材质:详设计要求 3.型号、规格:DN40 4.连接形式:详设计要求 5.含配套附件安装 6.其他:投标人应充分考虑满足设计要求、招标文件、《技术标准及要求》、满足规范、合同的要求 | 台 | 1
25 | 030807003144 | 橡胶软接头 DN40 | 1.名称:橡胶软接头 2.材质:详设计 3.型号、规格:DN40 4.连接形式:详设计 5.含配套附件安装 6.其他:投标人应充分考虑满足设计要求、招标文件、《技术标准及要求》、满足规范、合同的要求 | 个 | 4
本页小计
表-08
分部分项工程和单价措施项目清单与计价表
工程名称：乐山市金口河区民政综合福利服务中心床位护理能力提档升级\乐山市金口河区民政综合福利服务中心床位护理能力提档升级【安装工程】 | [5 empty] | 标段： |  |  | 第16页 共29页
序号 | 项目编码 | 项目名称 | 项目特征描述 | 计量 单位 | 工程量 |  | 金额（元）
[7 empty] | 综合单价 | 合价 | 其中
[9 empty] | 定额人工费 | 暂估价
26 | 031003001145 | 活塞式液压水位控制阀 DN50 | 1.名称：活塞式液压水位控制阀 2.材质：详设计 3.型号.规格：DN50 4.其他:投标人应充分考虑满足设计要求、招标文件、《技术标准及要求》、满足规范、合同的要求 | 个 | 1.00
27 | 030601002146 | 压力表 DN40 | 1.名称:压力表 2.型号:DN40 3.其他:投标人应充分考虑满足设计要求、招标文件、《技术标准及要求》、满足规范、合同的要求 | 台 | 2
28 | 031003013147 | 单个水表 DN50 | 1.安装部位:室内 2.型号、规格：水表 DN50 3.其他:投标人应充分考虑满足设计要求、招标文件、《技术标准及要求》、满足规范、合同的要求 | 个 | 1
本页小计
表-08
分部分项工程和单价措施项目清单与计价表
工程名称：乐山市金口河区民政综合福利服务中心床位护理能力提档升级\乐山市金口河区民政综合福利服务中心床位护理能力提档升级【安装工程】 | [5 empty] | 标段： |  |  | 第17页 共29页
序号 | 项目编码 | 项目名称 | 项目特征描述 | 计量 单位 | 工程量 |  | 金额（元）
[7 empty] | 综合单价 | 合价 | 其中
[9 empty] | 定额人工费 | 暂估价
29 | 030413003148 | 原楼板开孔 孔径 132mm以内 | 1.名称：原楼板开孔 2.型号.规格：孔径132mm以内 配套穿DN80给水管 3.其他:投标人应充分考虑满足设计要求、招标文件、《技术标准及要求》、满足规范、合同的要求 | 个 | 2.00
30 | 030413003149 | 原楼板开孔 孔径 108mm以内 | 1.名称：原楼板开孔 2.型号.规格：孔径108mm以内 配套穿DN65给水管 3.其他:投标人应充分考虑满足设计要求、招标文件、《技术标准及要求》、满足规范、合同的要求 | 个 | 4.00
31 | 030413003150 | 原楼板开孔 孔径 83mm以内 | 1.名称：原楼板开孔 2.型号.规格：孔径83mm以内 配套穿DN50给水管 3.其他:投标人应充分考虑满足设计要求、招标文件、《技术标准及要求》、满足规范、合同的要求 | 个 | 1.00
本页小计
表-08
分部分项工程和单价措施项目清单与计价表
工程名称：乐山市金口河区民政综合福利服务中心床位护理能力提档升级\乐山市金口河区民政综合福利服务中心床位护理能力提档升级【安装工程】 | [5 empty] | 标段： |  |  | 第18页 共29页
序号 | 项目编码 | 项目名称 | 项目特征描述 | 计量 单位 | 工程量 |  | 金额（元）
[7 empty] | 综合单价 | 合价 | 其中
[9 empty] | 定额人工费 | 暂估价
32 | 030413003151 | 原楼板开孔 孔径 63mm以内 | 1.名称：原楼板开孔 2.型号.规格：孔径63mm以内 配套穿DN40/32/25/20给水管 3.其他:投标人应充分考虑满足设计要求、招标文件、《技术标准及要求》、满足规范、合同的要求 | 个 | 9.00
33 | 030413003152 | 原梁.墙开孔 孔径 83mm以内 | 1.名称：原梁.墙开孔 2.型号.规格：孔径83mm以内 配套穿DN50给水管 3.其他:投标人应充分考虑满足设计要求、招标文件、《技术标准及要求》、满足规范、合同的要求 | 个 | 6.00
34 | 030413003153 | 原梁.墙开孔 孔径 63mm以内 | 1.名称：原梁.墙开孔 2.型号.规格：孔径63mm以内 配套穿DN32/25/20/15给水管 3.其他:投标人应充分考虑满足设计要求、招标文件、《技术标准及要求》、满足规范、合同的要求 | 个 | 131.00
本页小计
表-08
分部分项工程和单价措施项目清单与计价表
工程名称：乐山市金口河区民政综合福利服务中心床位护理能力提档升级\乐山市金口河区民政综合福利服务中心床位护理能力提档升级【安装工程】 | [5 empty] | 标段： |  |  | 第19页 共29页
序号 | 项目编码 | 项目名称 | 项目特征描述 | 计量 单位 | 工程量 |  | 金额（元）
[7 empty] | 综合单价 | 合价 | 其中
[9 empty] | 定额人工费 | 暂估价
35 | 031002003154 | 刚性防水套管制安 DN80(穿屋面) | 1.名称：刚性防水套管制.安 2.规格：DN80(穿屋面) 3.安装方式：综合考虑 4.制作安装及封堵 5.其他:投标人应充分考虑满足设计要求、招标文件、《技术标准及要求》、满足规范、合同的要求 | 个 | 1.00
36 | 031002003155 | 刚性防水套管制安 DN50(穿屋面) | 1.名称：刚性防水套管制.安 2.规格：DN50(穿屋面) 3.安装方式：综合考虑 4.制作安装及封堵 5.其他:投标人应充分考虑满足设计要求、招标文件、《技术标准及要求》、满足规范、合同的要求 | 个 | 1.00
37 | 031002003156 | 刚性防水套管制安 DN40(穿屋面) | 1.名称：刚性防水套管制.安 2.规格：DN40(穿屋面) 3.安装方式：综合考虑 4.制作安装及封堵 5.其他:投标人应充分考虑满足设计要求、招标文件、《技术标准及要求》、满足规范、合同的要求 | 个 | 1.00
本页小计
表-08
分部分项工程和单价措施项目清单与计价表
工程名称：乐山市金口河区民政综合福利服务中心床位护理能力提档升级\乐山市金口河区民政综合福利服务中心床位护理能力提档升级【安装工程】 | [5 empty] | 标段： |  |  | 第20页 共29页
序号 | 项目编码 | 项目名称 | 项目特征描述 | 计量 单位 | 工程量 |  | 金额（元）
[7 empty] | 综合单价 | 合价 | 其中
[9 empty] | 定额人工费 | 暂估价
38 | 031002003157 | 钢套管(穿楼板) DN125 | 1.名称：钢套管(穿楼板) 2.规格：DN125 配套穿DN80给水管 3.制作安装及封堵 4.其他:投标人应充分考虑满足设计要求、招标文件、《技术标准及要求》、满足规范、合同的要求 | 个 | 1
39 | 031002003158 | 钢套管(穿楼板) DN100 | 1.名称：钢套管(穿楼板) 2.规格：DN100 配套穿DN65给水管 3.制作安装及封堵 4.其他:投标人应充分考虑满足设计要求、招标文件、《技术标准及要求》、满足规范、合同的要求 | 个 | 4.00
40 | 031002003159 | 钢套管(穿楼板) DN80 | 1.名称：钢套管(穿楼板) 2.规格：DN80 配套穿DN50给水管 3.制作安装及封堵 4.其他:投标人应充分考虑满足设计要求、招标文件、《技术标准及要求》、满足规范、合同的要求 | 个 | 1.00
本页小计
表-08
分部分项工程和单价措施项目清单与计价表
工程名称：乐山市金口河区民政综合福利服务中心床位护理能力提档升级\乐山市金口河区民政综合福利服务中心床位护理能力提档升级【安装工程】 | [5 empty] | 标段： |  |  | 第21页 共29页
序号 | 项目编码 | 项目名称 | 项目特征描述 | 计量 单位 | 工程量 |  | 金额（元）
[7 empty] | 综合单价 | 合价 | 其中
[9 empty] | 定额人工费 | 暂估价
41 | 031002003160 | 钢套管(穿楼板) DN65 | 1.名称：钢套管(穿楼板) 2.规格：DN65 配套穿DN40给水管 3.制作安装及封堵 4.其他:投标人应充分考虑满足设计要求、招标文件、《技术标准及要求》、满足规范、合同的要求 | 个 | 1
42 | 031002003161 | 钢套管(穿楼板) DN50 | 1.名称：钢套管(穿楼板) 2.规格：DN50 配套穿DN32给水管 3.制作安装及封堵 4.其他:投标人应充分考虑满足设计要求、招标文件、《技术标准及要求》、满足规范、合同的要求 | 个 | 5.00
43 | 031002003162 | 钢套管(穿楼板) DN40 | 1.名称：钢套管(穿楼板) 2.规格：DN40 配套穿DN25给水管 3.制作安装及封堵 4.其他:投标人应充分考虑满足设计要求、招标文件、《技术标准及要求》、满足规范、合同的要求 | 个 | 1.00
本页小计
表-08
分部分项工程和单价措施项目清单与计价表
工程名称：乐山市金口河区民政综合福利服务中心床位护理能力提档升级\乐山市金口河区民政综合福利服务中心床位护理能力提档升级【安装工程】 | [5 empty] | 标段： |  |  | 第22页 共29页
序号 | 项目编码 | 项目名称 | 项目特征描述 | 计量 单位 | 工程量 |  | 金额（元）
[7 empty] | 综合单价 | 合价 | 其中
[9 empty] | 定额人工费 | 暂估价
44 | 031002003163 | 钢套管(穿楼板) DN32 | 1.名称：钢套管(穿楼板) 2.规格：DN32 配套穿DN20给水管 3.制作安装及封堵 4.其他:投标人应充分考虑满足设计要求、招标文件、《技术标准及要求》、满足规范、合同的要求 | 个 | 1.00
45 | 031002003164 | 钢套管(穿墙.梁) DN80 | 1.名称：钢套管(穿楼板) 2.规格：DN80 配套穿DN50给水管 3.制作安装及封堵 4.其他:投标人应充分考虑满足设计要求、招标文件、《技术标准及要求》、满足规范、合同的要求 | 个 | 6.00
46 | 031002003165 | 钢套管(穿墙.梁) DN50 | 1.名称：钢套管(穿楼板) 2.规格：DN50 配套穿DN32、DN40给水管 3.制作安装及封堵 4.其他:投标人应充分考虑满足设计要求、招标文件、《技术标准及要求》、满足规范、合同的要求 | 个 | 6.00
本页小计
表-08
分部分项工程和单价措施项目清单与计价表
工程名称：乐山市金口河区民政综合福利服务中心床位护理能力提档升级\乐山市金口河区民政综合福利服务中心床位护理能力提档升级【安装工程】 | [5 empty] | 标段： |  |  | 第23页 共29页
序号 | 项目编码 | 项目名称 | 项目特征描述 | 计量 单位 | 工程量 |  | 金额（元）
[7 empty] | 综合单价 | 合价 | 其中
[9 empty] | 定额人工费 | 暂估价
47 | 031002003166 | 钢套管(穿墙.梁) DN40 | 1.名称：钢套管(穿楼板) 2.规格：DN40 配套穿DN25给水管 3.制作安装及封堵 4.其他:投标人应充分考虑满足设计要求、招标文件、《技术标准及要求》、满足规范、合同的要求 | 个 | 1.00
48 | 031002003167 | 钢套管(穿墙.梁) DN32 | 1.名称：钢套管(穿墙.梁) 2.规格：DN32 配套穿DN20给水管 3.制作安装及封堵 4.其他:投标人应充分考虑满足设计要求、招标文件、《技术标准及要求》、满足规范、合同的要求 | 个 | 1.00
49 | 031002003168 | 钢套管(穿墙.梁) DN25 | 1.名称：钢套管(穿墙.梁) 2.规格：DN25 配套穿DN15给水管 3.制作安装及封堵 4.其他:投标人应充分考虑满足设计要求、招标文件、《技术标准及要求》、满足规范、合同的要求 | 个 | 123.00
分部小计
本页小计
表-08
分部分项工程和单价措施项目清单与计价表
工程名称：乐山市金口河区民政综合福利服务中心床位护理能力提档升级\乐山市金口河区民政综合福利服务中心床位护理能力提档升级【安装工程】 | [5 empty] | 标段： |  |  | 第24页 共29页
序号 | 项目编码 | 项目名称 | 项目特征描述 | 计量 单位 | 工程量 |  | 金额（元）
[7 empty] | 综合单价 | 合价 | 其中
[9 empty] | 定额人工费 | 暂估价
0310 卫生间改造工程部份
50 | 031001006169 | PP-R塑料给水管 DN15(冷水) | 1.安装部位：室内 2.输送介质：给水支管(冷水) 3.材质：PP-R塑料给水管 4.型号.规格：DN15 5.连接方式：热熔连接,含配套管件.管卡.支架等 6.敷设方式：综合考虑 7.压力试验及吹、洗：符合规范及设计要求 8.安装要求：符合规范及设计要求 9.其他:投标人应充分考虑满足设计要求、招标文件、《技术标准及要求》、满足规范、合同的要求 | m | 692.37
本页小计
表-08
分部分项工程和单价措施项目清单与计价表
工程名称：乐山市金口河区民政综合福利服务中心床位护理能力提档升级\乐山市金口河区民政综合福利服务中心床位护理能力提档升级【安装工程】 | [5 empty] | 标段： |  |  | 第25页 共29页
序号 | 项目编码 | 项目名称 | 项目特征描述 | 计量 单位 | 工程量 |  | 金额（元）
[7 empty] | 综合单价 | 合价 | 其中
[9 empty] | 定额人工费 | 暂估价
51 | 031001006170 | PP-R塑料给水管 DN20(冷水) | 1.安装部位：室内 2.输送介质：给水管(冷水) 3.材质：PP-R塑料给水管 4.型号.规格：DN20 5.连接方式：热熔连接,含配套管件.管卡.支架等 6.敷设方式：综合考虑 7.压力试验及吹、洗：符合规范及设计要求 8.安装要求：符合规范及设计要求 9.其他:投标人应充分考虑满足设计要求、招标文件、《技术标准及要求》、满足规范、合同的要求 | m | 217.26
本页小计
表-08
分部分项工程和单价措施项目清单与计价表
工程名称：乐山市金口河区民政综合福利服务中心床位护理能力提档升级\乐山市金口河区民政综合福利服务中心床位护理能力提档升级【安装工程】 | [5 empty] | 标段： |  |  | 第26页 共29页
序号 | 项目编码 | 项目名称 | 项目特征描述 | 计量 单位 | 工程量 |  | 金额（元）
[7 empty] | 综合单价 | 合价 | 其中
[9 empty] | 定额人工费 | 暂估价
52 | 031001006171 | PP-R塑料给水管 DN25(冷水) | 1.安装部位：室内 2.输送介质：给水管(冷水) 3.材质：PP-R塑料给水管 4.型号.规格：DN25 5.连接方式：热熔连接,含配套管件.管卡.支架等 6.敷设方式：综合考虑 7.压力试验及吹、洗：符合规范及设计要求 8.安装要求：符合规范及设计要求 9.其他:投标人应充分考虑满足设计要求、招标文件、《技术标准及要求》、满足规范、合同的要求 | m | 1.23
本页小计
表-08
分部分项工程和单价措施项目清单与计价表
工程名称：乐山市金口河区民政综合福利服务中心床位护理能力提档升级\乐山市金口河区民政综合福利服务中心床位护理能力提档升级【安装工程】 | [5 empty] | 标段： |  |  | 第27页 共29页
序号 | 项目编码 | 项目名称 | 项目特征描述 | 计量 单位 | 工程量 |  | 金额（元）
[7 empty] | 综合单价 | 合价 | 其中
[9 empty] | 定额人工费 | 暂估价
53 | 031001006172 | PP-R塑料给水管 DN32(冷水) | 1.安装部位：室内 2.输送介质：给水管(冷水) 3.材质：PP-R塑料给水管 4.型号.规格：DN32 5.连接方式：热熔连接,含配套管件.管卡.支架等 6.敷设方式：综合考虑 7.压力试验及吹、洗：符合规范及设计要求 8.安装要求：符合规范及设计要求 9.其他:投标人应充分考虑满足设计要求、招标文件、《技术标准及要求》、满足规范、合同的要求 | m | 4.65
本页小计
表-08
分部分项工程和单价措施项目清单与计价表
工程名称：乐山市金口河区民政综合福利服务中心床位护理能力提档升级\乐山市金口河区民政综合福利服务中心床位护理能力提档升级【安装工程】 | [5 empty] | 标段： |  |  | 第28页 共29页
序号 | 项目编码 | 项目名称 | 项目特征描述 | 计量 单位 | 工程量 |  | 金额（元）
[7 empty] | 综合单价 | 合价 | 其中
[9 empty] | 定额人工费 | 暂估价
54 | 031001006173 | PP-R塑料给水管 DN15(热水) | 1.安装部位：室内 2.输送介质：给水管(热水) 3.材质：PP-R塑料给水管 4.型号.规格：DN15 5.连接方式：热熔连接,含配套管件.管卡.支架等 6.敷设方式：综合考虑 7.压力试验及吹、洗：符合规范及设计要求 8.安装要求：符合规范及设计要求 9.其他:投标人应充分考虑满足设计要求、招标文件、《技术标准及要求》、满足规范、合同的要求 | m | 843.16
分部小计
分部小计
|  | 脚手架搭拆费 CK |  | 元
单价措施项目清单
其他措施项目
分部小计
专业措施项目
本页小计
表-08
分部分项工程和单价措施项目清单与计价表
工程名称：乐山市金口河区民政综合福利服务中心床位护理能力提档升级\乐山市金口河区民政综合福利服务中心床位护理能力提档升级【安装工程】 | [5 empty] | 标段： |  |  | 第29页 共29页
序号 | 项目编码 | 项目名称 | 项目特征描述 | 计量 单位 | 工程量 |  | 金额（元）
[7 empty] | 综合单价 | 合价 | 其中
[9 empty] | 定额人工费 | 暂估价
55 | 031301017181 | 脚手架搭拆 |  | 项 | 1.00
分部小计
分部小计
本页小计
合 计
表-08

## F.4 总价措施项目清单计价表(表-11)仅打印安全文明施~2
总价措施项目清单计价表
工程名称：乐山市金口河区民政综合福利服务中心床位护理能力提档升级\乐山市金口河区民政综合福利服务中心床位护理能力提档升级【安装工程】 |  |  |  | 标段： |  | 第1页 共1页
序 号 | 项目编码 | 项目名称 | 计算基础 | 费率 （%） | 金额 （元） | 调整费率 (%) | 调整后 金额(元) | 备注
1 | 031302001174 | 安全文明施工费 |  |  | 9541.36
1.1 | ① | 环境保护费 | 分部分项工程及单价措施项目(定额人工费+定额机械费) |  | 755.07
1.2 | ② | 文明施工费 | 分部分项工程及单价措施项目(定额人工费+定额机械费) |  | 1853.36
1.3 | ③ | 安全施工费 | 分部分项工程及单价措施项目(定额人工费+定额机械费) |  | 2883.00
1.4 | ④ | 临时设施费 | 分部分项工程及单价措施项目(定额人工费+定额机械费) |  | 4049.93
2 | 031302002175 | 夜间施工增加费
3 | 031302003176 | 非夜间施工增加
4 | 031302004177 | 二次搬运费
5 | 031302005178 | 冬雨季施工增加费
6 | 031302006179 | 已完工程及设备保护费
7 | 031302008180 | 工程定位复测费
合计 |  |  |  |  | 9541.36
注：按施工方案计算的措施费，若无“计算基础”和“费率”的数值，也可只填“金额”数值，但应在备注栏说明施工方案出处或计算方法。用于投标报价时，“调整费率”及“调整后的金额”无需填写。
表-11

## G.1 其他项目清单计价汇总表(表-12)-带金额【安装工程】
其他项目清单与计价汇总表
工程名称：乐山市金口河区民政综合福利服务中心床位护理能力提档升级\乐山市金口河区民政综合福利服务中心床位护理能力提档升级【安装工程】 |  | 标段： |  | 第1页 共1页
序号 | 项 目 名 称 | 金额(元) | 结算金额（元） | 备注
1 | 暂列金额 |  |  | 明细详见表-12-1
2 | 暂估价
2.1 | 材料(工程设备)暂估价/结算价 | - |  | 明细详见表-12-2
2.2 | 专业工程暂估价/结算价 |  |  | 明细详见表-12-3
3 | 计日工 |  |  | 明细详见表-12-4
4 | 总承包服务费 |  |  | 明细详见表-12-5
合 计 |  |  | - | -
注：材料（工程设备）暂估单价进入清单项目综合单价，此处不汇总。 表-12

## H 规费、税金项目清单计价表(表-13)仅打印规费金额【安装~
规费、税金项目计价表
工程名称：乐山市金口河区民政综合福利服务中心床位护理能力提档升级\乐山市金口河区民政综合福利服务中心床位护理能力提档升级【安装工程】 |  |  | 标段： |  | 第1页 共1页
序号 | 项目名称 | 计算基础 | 计算基数 | 计算费率（％） | 金额(元)
1 | 规费 | 分部分项定额人工费+单价措施项目定额人工费 |  |  | 6249.06
2 | 销项增值税额 | 分部分项工程费+措施项目费+其他项目费+规费+按实计算费用+创优质工程奖补偿奖励费-按规定不计税的工程设备金额-除税甲供材料（设备）费 |  | 9
3 | 附加税 | 分部分项工程费+措施项目费+其他项目费+规费+按实计算费用+创优质工程奖补偿奖励费-按规定不计税的工程设备金额-除税甲供材料（设备）费 |  | 0.261
合计 |  |  |  |  | 6249.06