## B.1 招标工程量清单封面(封-1)
| 乐山市金口河区共安彝族乡新河村基础设施及人居环境整治改造提升项目 |  |  | 工程
招标工程量清单
招 标 人:
(单位盖章)
造价咨询人:
(单位盖章)
封-1

## C.1 工程项目招标工程量清单扉页(扉1)
|  | 乐山市金口河区共安彝族乡新河村基础设施及人居环境整治改造提升项目 | [6 empty] | 工程
招标工程量清单
招 标 人: |  |  |  |  | 造价咨询人:
|  |  | (单位盖章) |  |  | （单位盖章）
法定代表人 或其授权人: |  |  |  | 法定代表人 或其授权人:
| (签字或盖章) | [5 empty] | (签字或盖章)
编 制 人: |  |  |  |  | 复 核 人:
|  | (造价人员签字盖专用章) | [5 empty] | (造价工程师签字盖专用章)
编 制 时 间: |  |  |  | 复 核 时 间:
扉-1

## D 工程计价总说明(表-01)招标清单编制说明【乐山市金口河~
总 说 明
工程名称：乐山市金口河区共安彝族乡新河村基础设施及人居环境整治改造提升项目
1.工程概况 1.1建设规模： 乐山市金口河区共安彝族乡新河村基础设施及人居环境整治改造提升项目位于金口河区共安彝族乡新河村村内，其中和共公路建成投入使用多年，边沟由于砼盖板损坏严重，并且泥土淤积严重，导致新河村和共公路桥头至三岔河桥段两侧边沟排水不畅，下雨天雨水无法排出，直接涌入居民房屋。近年来，由于峨汉高速通车，来共安彝族乡旅游的游客逐渐增多，新河村作为共安彝族乡的桥头堡，其公共基础设施已经无法满足游客的需求。为了营造游客舒适、卫生、安全的游玩环境，本次拟对新河村1、2组村组道路和新河村村委会进行黑化处置。在桥头公园和新河村公交车台新建两处公共厕所。 1.2工程施工现场实际情况、交通运输情况、自然地理条件：综合考虑。 2.编制依据： 2.1 中华人民共和国国家标准《房屋建筑与装饰工程工程量计算规范》（GB50854-2013）及各专业配套计量规范。 2.2 有关的规范、标准、技术资料及施工现场实际情况。 2.3本项目相关设计文件。

## E.1 建设项目招标控制价投标报价汇总表(表-02)【乐山市~
建设项目招标控制价/投标报价汇总表
工程名称：乐山市金口河区共安彝族乡新河村基础设施及人居环境整治改造提升项目
序号 | 单项工程名称 | 工程规模 |  | 金额(元) | 其中: (元)
|  | 数值 | 计量单位 |  | 暂估价 | 安全文明施工费 | 规费
1 | 单项工程1 |  | 平方米
2 | 工程垃圾、拆除垃圾外运及处置费 | - | -
合 计 |  |  |  | - | - | - | -

## E.3 单位工程招标控制价投标报价汇总表(表-04-1)一般~
单位工程招标控制价/投标报价汇总表
（适用于一般计税方法）
工程名称：乐山市金口河区共安彝族乡新河村基础设施及人居环境整治改造提升项目\单项工程1【市政工程】 |  | 标段：
序号 | 汇总内容 | 金 额（元） | 其中:暂估价(元)
1 | 分部分项及单价措施项目
1.1 | 边沟维修改造
1.2 | 路面黑化
1.3 | 单价措施项目
2 | 总价措施项目 |  | -
2.1 | 其中：安全文明施工费 | 39546.46 | -
3 | 其他项目 |  | -
3.1 | 其中：暂列金额 |  | -
3.2 | 其中：专业工程暂估价 |  | -
3.3 | 其中：计日工 |  | -
3.4 | 其中：总承包服务费 |  | -
4 | 规费 | 12288.57 | -
5 | 创优质工程奖补偿奖励费 |  | -
6 | 税前不含税工程造价 |  | -
6.1 | 其中：除税甲供材料（设备）费 |  | -
7 | 销项增值税额 |  | -
8 | 附加税 |  | -
招标控制价/投标报价总价合计=税前不含税工程造价+销项增值税额+附加税

## F.1.1 分部分项工程清单计价表(表-08)【单项工程1‖~
分部分项工程清单与计价表
工程名称：乐山市金口河区共安彝族乡新河村基础设施及人居环境整治改造提升项目\单项工程1【市政工程】 |  |  |  |  | 标段：
序号 | 项目编码 | 项目名称 | 项目特征描述 | 计量 单位 | 工程量 | 金额（元）
[6 empty] | 综合单价 | 合价 | 其中
[8 empty] | 定额人工费 | 定额机械费 | 暂估价
边沟维修改造
1 | 040101005001 | 边沟清淤 | 1.人工挖淤泥 2.挖掘深度:综合 2.弃方运距：由投标人自行综合考虑 | m3 | 288
2 | 040101002002 | 挖沟槽土方 | 1.土壤类别：综合 2.挖土深度：综合 | m3 | 44.72
3 | 040102002021 | 挖沟槽石方 | 1.土壤类别：综合 2.挖土深度：综合 | m3 | 11.18
4 | 041001006003 | 拆除Φ500钢筋混凝土管道 | 1.材质 ：钢筋混凝土管 2.管径：DN500 | m | 108
5 | 041001001004 | 破除砼路面结构层 | 1.材质 ：混凝土 2.厚度：综合 | m2 | 138.24
6 | 041001008005 | 破除砼路肩 | 1.材质 ：混凝土 2.厚度：综合 | m3 | 0.43
7 | 040103001006 | 回填土方夯实 | 1.填方材料品种：原土回填 2.密实度：满足设计及规范要求 | m3 | 25.27
8 | 040103002007 | 余方弃置 | 1.废弃料品种 :综合（包含拆除的旧管道、破除的路肩、破除的混凝土路面等建渣外运） 2.运距：由投标人自行综合考虑 | m3 | 363.67
9 | 040402016008 | 移除原沟盖板 | 1.移除原沟盖板 2.拆除后放置于新河村村委会 | m | 694
10 | 040402005009 | C25砼沟身 | 1.断面尺寸：详设计 2.混凝土强度等级:C25 3.其他未尽事宜应满足设计及现行国家规范要求 | m3 | 30.34
11 | 040203007010 | 20cm厚C30砼路面 | 1.混凝土强度等级：C30商品混凝土 2.厚度：20cm | m2 | 51.84
12 | 040602001011 | 焊制钢筋格栅盖板 | 1.材质：钢筋HRB400φ28焊制 2.钢筋格栅盖板两边采用L50×32×4mm热镀锌角钢 3.其他未尽事宜应满足设计及现行国家规范要求 | t | 7.629
13 | 040301009012 | M16*150mm膨胀螺栓 | 1.M16*150mm膨胀螺栓 2.其他未尽事宜应满足设计及现行国家规范要求 | 套 | 484
14 | 040205018014 | φ114mm-高500mm钢管警示柱 | 1.φ114mm-高500mm钢管警示柱 2.置于路肩上 3.其他未尽事宜满足设计及现行规范要求。 | 根 | 128
15 | 040504002015 | 检查井提升加固 | 1.混凝土强度等级:C30 2.混凝土井圈顶部须设置高于支座底面2cm的防位移凸台,并在井圈内设置3个M16×200膨胀螺栓,螺栓按等三角形布置,支座安装时将螺栓固定在支座内拧紧 3.其他未尽事宜应满足设计及现行国家规范要求 | 座 | 50
分部小计
路面黑化
16 | 041001004016 | 凿毛 | 1.现状水泥混凝土路面凿毛 2.其他未尽事宜满足设计及现行规范要求。 | m2 | 10285.17
17 | 040203006017 | 5cm中粒式SBS改性沥青混凝土AC-16C | 1.沥青品种：中粒式SBS改性沥青混凝土AC-16C 2.厚度：5cm 3.其他未尽事宜应满足设计及现行国家规范要求 | m2 | 10285.17
18 | 040203003018 | 粘层油（PC-3） | 1.材料品种：PC-3 2.喷油量：用量0.3~0.6L/m2 3.其他未尽事宜应满足设计及现行国家规范要求 | m2 | 10285.17
19 | 010904001019 | 50cm宽防裂贴 | 1.50cm宽防裂贴 2.采用防裂贴宽度为50cm,施工前水泥混凝土路面必须干燥。 3.施工后,必须用砂包或橡胶轮胎压路机将“防裂贴”压密实,以防在摊铺沥青混凝土前雨水进入“防裂贴”粘合面。 4.沥青混凝土摊铺时车辆不得在“防裂贴”上就地碾转掉头。 5.其他未尽事宜应满足设计及现行国家规范要求 | m2 | 2387
20 | 040601029020 | 橡胶沥青灌缝 | 1.橡胶沥青灌缝胶填缝。 2.路面裂缝处理:对于缝宽小于10mm的缝,采用橡胶沥青灌缝胶进行灌缝。清缝时,缝壁应垂直,如缝宽小于0.5cm,则扩缝宽度为0.6~1.0cm,深度2.5~3.0cm。如缝宽大于0.5cm,则在清缝后采用橡胶沥青直接进行灌缝处理。当缝宽大于1.0cm 时,如裂缝处无翻浆,说明基层未受影响,在不影响行车安全及舒适性的前提下,清除缝内一切杂物,深度不小于5cm,然后采用橡胶沥青进行灌缝。处理后的混凝土板应满足弯沉(BZZ-100)不大于0.2(0.01mm),弯沉差(BZZ-100)不大于6(0.01mm)的技术要求。 3.其他未尽事宜满足设计及现行规范要求。 | m | 1875
分部小计
合 计

## F.1.2 单价措施项目清单计价表(表-08)【单项工程1‖~
单价措施项目清单与计价表
工程名称：乐山市金口河区共安彝族乡新河村基础设施及人居环境整治改造提升项目\单项工程1【市政工程】 |  |  |  |  | 标段：
序号 | 项目编码 | 项目名称 | 项目特征描述 | 计量 单位 | 工程量 | 金额（元）
[6 empty] | 综合单价 | 合价 | 其中
[8 empty] | 定额人工费 | 定额机械费 | 暂估价
混凝土模板及支架
1 | 041102037029 | 盖板沟混凝土模板 | 1.支模高度:综合考虑 2.模板类型:复合模板 3.支架材料:钢管、竹、木支架综合 4.其他：满足设计、招标文件、相关图集、现行施工及验收规范等相关要求。 | m2 | 56.16
小计
大型机械设备进出场及安拆
2 | 041106001030 | 大型机械设备进出场及安拆 | 1.机械设备名称：综合考虑 2.机械设备规格型号：综合考虑 3.其他：满足设计、招标文件、相关图集、现行施工及验收规范等相关要求 | 台次 | 1
小计
合 计

## F.4 总价措施项目清单与计价表(表-11)2025安文费，~
总价措施项目清单与计价表
工程名称：乐山市金口河区共安彝族乡新河村基础设施及人居环境整治改造提升项目\单项工程1【市政工程】 |  |  |  | 标段：
序 号 | 项目编码 | 项目名称 | 计算基础 | 费率 （%） | 金额 （元） | 调整费率 (%) | 调整后金额 (元) | 备注
税前建安工程造价 (不含总价措施项目费)
1 | 041109001021 | 安全文明施工费 |  |  | 39546.46
1.1 | ① | 环境保护费 | 税前建安工程造价（不含总价措施项目费） |  | 2142.91
1.2 | ② | 文明施工费 | 税前建安工程造价（不含总价措施项目费） |  | 8961.27
1.3 | ③ | 安全施工费 | 税前建安工程造价（不含总价措施项目费） |  | 15000.38
1.4 | ④ | 临时设施费 | 税前建安工程造价（不含总价措施项目费） |  | 13441.90
2 | 041109002022 | 夜间施工增加费
3 | 041109003023 | 二次搬运费
4 | 041109004024 | 冬雨季施工增加费
5 | 041109005025 | 行车、行人干扰
6 | 041109006026 | 地上、地下设施、建筑物的临时保护设施
7 | 041109007027 | 已完工程及设备保护费
8 | 041109008028 | 工程定位复测费
合计 |  |  |  |  | 39546.46

## G.1 其他项目清单与计价汇总表(表-12)【单项工程1‖市~
其他项目清单与计价汇总表
工程名称：乐山市金口河区共安彝族乡新河村基础设施及人居环境整治改造提升项目\单项工程1【市政工程】 |  | 标段：
序号 | 项 目 名 称 | 金额(元) | 结算金额（元） | 备注
1 | 暂列金额 |  |  | 明细详见表-12-1
2 | 暂估价
2.1 | 材料(工程设备)暂估价/结算价 |  |  | 明细详见表-12-2
2.2 | 专业工程暂估价/结算价 |  |  | 明细详见表-12-3
3 | 计日工 |  |  | 明细详见表-12-4
4 | 总承包服务费 |  |  | 明细详见表-12-5
合 计 |  | - | - | -

## K.2 承包人提供主要材料和工程设备一览表(表-20)【单项~
承包人提供主要材料和工程设备一览表 （适用造价信息差额调整法）
工程名称：乐山市金口河区共安彝族乡新河村基础设施及人居环境整治改造提升项目\单项工程1【市政工程】 |  |  |  |  | 标段：
序号 | 名称、规格、型号 | 单位 | 数量 | 风险系数% | 基准单价(元) | 投标单价(元) | 发承包人确认单价(元) | 备注
1 | 柴油(机械) | L | 3046.607 |  | 5.97
2 | 水 | m3 | 89.37 |  | 2.11
3 | 汽油(机械) | L | 902.481 |  | 6.32
4 | 其他材料费 | 元 | 4672.668 |  | 1.00
5 | 复合模板 | m2 | 28.61 |  | 28.50
6 | 板枋材 | m3 | 0.509 |  | 1650.00
7 | 二等锯材 | m3 | 0.056 |  | 1558.33
8 | 枕木 | m3 | 0.08 |  | 1800.00
9 | 镀锌铁丝 8# | kg | 5 |  | 4.00
10 | 草袋子 | m2 | 6.38 |  | 1.50
11 | 摊销卡具和支撑钢材 | kg | 32.797 |  | 3.63
12 | 中粒式SBS改性沥青混凝土AC-16C | m3 | 521.46 |  | 1089.00
13 | 乳化沥青PC-3 | t | 6.171 |  | 2300.00
14 | 煤 | kg | 3085.56 |  | 0.70
15 | 50cm防裂贴 | m | 4869.48 |  | 7.50
16 | 石油沥青 60# | kg | 226.125 |  | 3.40
17 | 滑石粉 | kg | 432 |  | 0.34
18 | 细砂 | m3 | 1.125 |  | 155.32
19 | 刀片 切缝机用、综合 | 片 | 4.688 |  | 190.00
20 | 商品混凝土 C25 | m3 | 30.492 |  | 451.35
21 | 商品混凝土 C30 | m3 | 4.589 |  | 461.05
22 | 钢筋HRB400φ28 | t | 6.82 |  | 3066.79
23 | 型钢 综合 | t | 1.129 |  | 3212.82
24 | 低碳钢焊条 综合 | kg | 350.934 |  | 5.35
25 | M16*150mm膨胀螺栓 | 套 | 493.68 |  | 0.32
26 | 水泥 32.5 | kg | 61.468 |  | 0.40
27 | 球磨铸铁井盖井座 φ700 | 套 | 50.5 |  | 280.00
28 | 成品爬式扶梯 | t | 0.5 |  | 4600.00
29 | 不锈钢六角螺栓 M12×50 | 套 | 420 |  | 2.91
30 | 脱模剂 | kg | 1 |  | 1.00
31 | 尼龙绳 综合 | kg | 175 |  | 4.57
32 | 铁钉 | kg | 1 |  | 4.15
33 | 镀锌铁丝 综合 | kg | 0.125 |  | 4.00
34 | 垫木 | m3 | 0.004 |  | 1700.00
35 | φ114mm-高500mm钢管警示柱 | 根 | 128 |  | 50.00

## E.3 单位工程招标控制价投标报价汇总表(表-04-1)一~1
单位工程招标控制价/投标报价汇总表
（适用于一般计税方法）
工程名称：乐山市金口河区共安彝族乡新河村基础设施及人居环境整治改造提升项目\单项工程1\公园公厕【建筑与装饰工程】 |  | 标段：
序号 | 汇总内容 | 金 额（元） | 其中:暂估价(元)
1 | 分部分项及单价措施项目
1.1 | 土石方工程
1.2 | 桩基工程
1.3 | 砌筑工程
1.4 | 混凝土及钢筋混凝土工程
1.5 | 门窗工程
1.6 | 屋面及防水工程
1.7 | 楼地面装饰工程
1.8 | 墙、柱面装饰与隔断、幕墙工程
1.9 | 天棚工程
1.10 | 油漆、涂料、裱糊工程
1.11 | 其他装饰工程
1.12 | 单价措施项目
2 | 总价措施项目 |  | -
2.1 | 其中：安全文明施工费 | 5999.03 | -
3 | 其他项目 |  | -
3.1 | 其中：暂列金额 |  | -
3.2 | 其中：专业工程暂估价 |  | -
3.3 | 其中：计日工 |  | -
3.4 | 其中：总承包服务费 |  | -
4 | 规费 | 3631.90 | -
5 | 创优质工程奖补偿奖励费 |  | -
6 | 税前不含税工程造价 |  | -
6.1 | 其中：除税甲供材料（设备）费 |  | -
7 | 销项增值税额 |  | -
8 | 附加税 |  | -
招标控制价/投标报价总价合计=税前不含税工程造价+销项增值税额+附加税

## F.1.1 分部分项工程清单计价表(表-08)【公园公厕‖建~
分部分项工程清单与计价表
工程名称：乐山市金口河区共安彝族乡新河村基础设施及人居环境整治改造提升项目\单项工程1\公园公厕【建筑与装饰工程】 |  |  |  |  | 标段：
序号 | 项目编码 | 项目名称 | 项目特征描述 | 计量 单位 | 工程量 | 金额（元）
[6 empty] | 综合单价 | 合价 | 其中
[8 empty] | 定额人工费 | 定额机械费 | 暂估价
0101 土石方工程
1 | 010101001031 | 平整场地 | 1.土壤类别 ：综合 2.弃、取土运距：投标人自行考虑 | m2 | 35.28
2 | 010101004032 | 挖基坑、沟槽土方 | 1.土壤类别：综合 2.基础类型：综合 3.挖土深度：综合 4.弃土运距：投标人自行考虑 | m3 | 40.72
3 | 010103001033 | 土方回填 | 1.土质要求:满足现行施工验收规范要求 2.密实度要求:满足现行施工验收规范要求 3.粒径要求:满足现行施工验收规范要求 4.夯填(碾压)及回填部位:分层夯实,回填部位详设计(含房心回填) 5.场内、外运输:投标人综合考虑 6.填方来源、运距:借土、买土、场内土方投标人综合考虑 | m3 | 30.54
4 | 010103002034 | 余方弃置 | 1.废弃料品种：综合 2.场外运距：综合 3.运输距离：由投标人自行考虑 | m3 | 10.18
分部小计
桩基工程
5 | 010301002035 | 预制钢筋混凝土管桩（试桩） | 1.土壤级别：综合 2.桩截面：PHC-400 AB 95-7 3.桩倾斜度：符合设计及规范要求 4.混凝土强度等级：C30 5.做法详《先张法预应力混凝土管桩》(23G409) | m | 21
6 | 010301004036 | 切割桩头（试桩） | 1.桩截面：综合 2.桩类型：预制管桩 3.桩根数：具体详设计 4.凿截桩头及桩头钢筋整理及堵眼做法：满足设计及规范要求 5.场内外弃土运距及堆场：综合考虑 | 根 | 3
7 | 010301002037 | 预制钢筋混凝土管桩 | 1.土壤级别：综合 2.桩截面：PHC-400 AB 95-7 3.桩倾斜度：符合设计及规范要求 4.混凝土强度等级：C30 5.做法详《先张法预应力混凝土管桩》(23G409) | m | 63
8 | 010301004038 | 切割桩头 | 1.桩截面：综合 2.桩类型：预制管桩 3.桩根数：具体详设计 4.凿截桩头及桩头钢筋整理及堵眼做法：满足设计及规范要求 5.场内外弃土运距及堆场：综合考虑 | 根 | 9
9 | 010507007039 | C35微膨胀桩芯砼 | 1.构件的类型 ：桩芯砼 2.混凝土种类 ：微膨胀商品砼 3.混凝土强度等级：C35 | m3 | 0.62
10 | 010515001040 | 桩连接钢筋 HPB300 直径φ6 | 1.钢筋种类、规格：钢筋HPB300 直径Φ6(规格综合、抗震钢筋综合考虑) 2.连接方式：综合，施工过程中无论采用何种连接方式(包括但不限于绑扎、焊接、机械连接)，综合单价包干不作调整 3.管桩与承台的连接见《先张法预应力混凝土管桩》(23G409)，第5-2、5-3、5-4页，桩顶嵌入承台内的长度为50mm,桩主筋锚入承台内长度>35d。 4.其他：满足设计、招标文件、相关图集、现行施工及验收规范等相关要求 | t | 0.017
11 | 010515001041 | 桩连接钢筋 HRB400E 直径φ8～φ10 | 1.钢筋种类、规格：钢筋HRB400E 直径Φ8-10(规格综合、抗震钢筋综合考虑) 2.连接方式：综合，施工过程中无论采用何种连接方式(包括但不限于绑扎、焊接、机械连接)，综合单价包干不作调整 3.管桩与承台的连接见《先张法预应力混凝土管桩》(23G409)，第5-2、5-3、5-4页，桩顶嵌入承台内的长度为50mm,桩主筋锚入承台内长度>35d。 4.其他：满足设计、招标文件、相关图集、现行施工及验收规范等相关要求 | t | 0.018
12 | 010515001042 | 桩连接钢筋 HRB400E 直径φ16 | 1.钢筋种类、规格:钢筋HRB400E、直径Φ16(规格综合、抗震钢筋综合考虑) 2.连接方式：综合，施工过程中无论采用何种连接方式(包括但不限于绑扎、焊接、机械连接)，综合单价包干不作调整 4.管桩与承台的连接见《先张法预应力混凝土管桩》(23G409)，第5-2、5-3、5-4页，桩顶嵌入承台内的长度为50mm,桩主筋锚入承台内长度>35d。 3.其他：满足设计、招标文件、相关图集、现行施工及验收规范等相关要求 | t | 0.156
13 | 010516002043 | 钢筋笼底部托板 | 1.部位：钢筋笼底部 2.规格：4-5mm圆钢板 | t | 0.001
14 | 010516002044 | 十字闭口型桩尖 | 1.钢材种类：Q235 2.规格、尺寸：综合 3.具体做法详见23G409-P37 4.未尽事宜满足设计及现行技术、质量验收规范要求 | t | 0.316
分部小计
0104 砌筑工程
15 | 010401004045 | 多孔砖墙（墙体高度3.6m以内） | 1.墙体类型：砖墙 2.材料规格、强度等级：页岩多孔砖 规格、强度详设计 3.墙体厚度：详设计 4.砂浆强度等级、配合比：混合砂浆 M5 5.勾缝要求：满足设计及规范要求 6.需要镶嵌的配砖已综合考虑在定额内，不另计算 7.其它：满足设计、招标文件、相关图集、现行施工及验收规范等相关要求 | m3 | 10.54
16 | 010401004046 | 多孔砖墙（墙体高度超过3.6m） | 1.墙体类型：砖墙 2.材料规格、强度等级：页岩多孔砖 规格、强度详设计 3.墙体厚度：详设计 4.砂浆强度等级、配合比：混合砂浆 M5 5.勾缝要求：满足设计及规范要求 6.需要镶嵌的配砖已综合考虑在定额内，不另计算 7.其它：满足设计、招标文件、相关图集、现行施工及验收规范等相关要求 | m3 | 1.19
17 | 010401012047 | 砖砌台阶 | 1.名称：砖砌台阶 2.做法详西南18J812-10-1C | m2 | 1.44
18 | 010401014048 | 散水沟 | 1.排水沟 做法详西南18J812-2a/4 2.其他：满足设计及相关规范要求，满足现场施工要求 | m | 6.24
19 | 010515003049 | 砌块墙钢丝网加固 | 1.φ0.8孔径20镀锌钢丝网 2.做法详《西南15G701-3》第31页节点A。 | m2 | 12.33
20 | 010515001050 | 现浇构件钢筋 (砌体拉结筋) HPB300 直径φ6 | 1.钢筋种类、规格: HPB300，规格综合、抗震钢筋综合考虑 2.其他：满足设计及相关规范要求 | t | 0.08
分部小计
0105 混凝土及钢筋混凝土工程
21 | 010501001051 | 基础垫层 C15 | 1.混凝土种类：商品混凝土 2.混凝土强度等级：C15 3.砼场内外运输方式及运距：投标人自行确定 4.混凝土拌合料要求：混凝土的输送方式及涉及相应费用投标人综合考虑进入报价，同时满足设计和施工规范要求 5.其他：满足设计及相关规范要求，满足现场施工要求 | m3 | 1.64
22 | 010501005052 | 桩承台基础 商品砼C30 | 1.混凝土种类：商品混凝土 2.混凝土强度等级：C30 3.外加剂:抗掺添加剂、膨胀剂、膨胀抗裂剂、防水剂、减水剂等，满足设计及规范要求，结算不得因添加剂改变材料价格，综合考虑进入报价中 4.砼场内外运输方式及运距：投标人自行确定 5.混凝土拌合料要求：混凝土的输送方式及涉及相应费用投标人综合考虑进入报价，同时满足设计和施工规范要求 6.其他：满足设计及相关规范要求，满足现场施工要求 | m3 | 6.66
23 | 010502001053 | 矩形柱 商品砼 C30 | 1.混凝土种类：商品混凝土 2.混凝土强度等级：C30 3.外加剂:抗掺添加剂、膨胀剂、膨胀抗裂剂、防水剂、减水剂等，满足设计及规范要求，结算不得因添加剂改变材料价格，综合考虑进入报价中 4.砼场内外运输方式及运距：投标人自行确定 5.混凝土拌合料要求：混凝土的输送方式及涉及相应费用投标人综合考虑进入报价，同时满足设计和施工规范要求 6.其他：满足设计及相关规范要求，满足现场施工要求 | m3 | 2.79
24 | 010503001054 | 基础梁 商品砼 C30 | 1.混凝土种类：商品混凝土 2.混凝土强度等级：C30 3.外加剂:抗掺添加剂、膨胀剂、膨胀抗裂剂、防水剂、减水剂等，满足设计及规范要求，结算不得因添加剂改变材料价格，综合考虑进入报价中 4.砼场内外运输方式及运距：投标人自行确定 5.混凝土拌合料要求：混凝土的输送方式及涉及相应费用投标人综合考虑进入报价，同时满足设计和施工规范要求 6.其他：满足设计及相关规范要求，满足现场施工要求 | m3 | 3.08
25 | 010503005055 | 过梁 商品砼 C25 | 1.混凝土种类：商品混凝土 2.混凝土强度等级：C25 3.外加剂:抗掺添加剂、膨胀剂、膨胀抗裂剂、防水剂、减水剂等，满足设计及规范要求，结算不得因添加剂改变材料价格，综合考虑进入报价中 4.砼场内外运输方式及运距：投标人自行确定 5.混凝土拌合料要求：混凝土的输送方式及涉及相应费用投标人综合考虑进入报价，同时满足设计和施工规范要求 6.其他：满足设计及相关规范要求，满足现场施工要求 | m3 | 0.2
26 | 010502002056 | 构造柱 商品砼 C25 | 1.混凝土种类：商品混凝土 2.混凝土强度等级：C25 3.外加剂:抗掺添加剂、膨胀剂、膨胀抗裂剂、防水剂、减水剂等，满足设计及规范要求，结算不得因添加剂改变材料价格，综合考虑进入报价中 4.砼场内外运输方式及运距：投标人自行确定 5.混凝土拌合料要求：混凝土的输送方式及涉及相应费用投标人综合考虑进入报价，同时满足设计和施工规范要求 6.其他：满足设计及相关规范要求，满足现场施工要求 | m3 | 0.84
27 | 010505001057 | 有梁板 商品砼 C30 | 1.混凝土种类：商品砼 2.混凝土强度等级：C30 3.外加剂:抗掺添加剂、膨胀剂、膨胀抗裂剂、防水剂、减水剂等，满足设计及规范要求，结算不得因添加剂改变材料价格，综合考虑进入报价中 4.砼场内外运输方式及运距：投标人自行确定 5.混凝土拌合料要求：混凝土的输送方式及涉及相应费用投标人综合考虑进入报价，同时满足设计和施工规范要求 6.其他：满足设计及相关规范要求，满足现场施工要求 | m3 | 5.92
28 | 010505008058 | 雨篷、悬挑板、阳台板 商品砼 C30 | 1.混凝土种类：商品砼 2.混凝土强度等级：C30 3.外加剂:抗掺添加剂、膨胀剂、膨胀抗裂剂、防水剂、减水剂等，满足设计及规范要求，结算不得因添加剂改变材料价格，综合考虑进入报价中 4.砼场内外运输方式及运距：投标人自行确定 5.混凝土拌合料要求：混凝土的输送方式及涉及相应费用投标人综合考虑进入报价，同时满足设计和施工规范要求 6.其他：满足设计及相关规范要求，满足现场施工要求 | m3 | 3.39
29 | 010507001059 | 散水 | 1.垫层材料种类、厚度:100厚C20混凝土 2.面层厚度：60厚C20细石混凝土提浆抹面，油膏嵌缝 3.素土夯实 4.做法详西南18J812-7-1 | m2 | 2.16
30 | 010507007060 | 混凝土翻边 商品砼 C20 | 1.混凝土种类：商品砼 2.混凝土强度等级：C20 3.外加剂:抗掺添加剂、膨胀剂、膨胀抗裂剂、防水剂、减水剂等，满足设计及规范要求，结算不得因添加剂改变材料价格，综合考虑进入报价中 4.砼场内外运输方式及运距：投标人自行确定 5.混凝土拌合料要求：混凝土的输送方式及涉及相应费用投标人综合考虑进入报价，同时满足设计和施工规范要求 6.其他：满足设计及相关规范要求，满足现场施工要求 | m3 | 0.46
31 | 010507001061 | 坡道 | 1.垫层材料种类、厚度:100厚C20混凝土 2.面层厚度：80厚C20混凝土提浆抹面，划线防滑 3.素土夯实 4.做法详西南18J812-8-B | m2 | 3.2
32 | 010507007062 | 其他构件 商品砼C20 | 1.混凝土种类：商品砼 2.混凝土强度等级：C20 3.外加剂:抗掺添加剂、膨胀剂、膨胀抗裂剂、防水剂、减水剂等，满足设计及规范要求，结算不得因添加剂改变材料价格，综合考虑进入报价中 4.砼场内外运输方式及运距：投标人自行确定 5.混凝土拌合料要求：混凝土的输送方式及涉及相应费用投标人综合考虑进入报价，同时满足设计和施工规范要求 6.其他：满足设计及相关规范要求，满足现场施工要求 | m3 | 0.09
33 | 010515001063 | 现浇构件钢筋 HPB300直径φ6 | 1.钢筋种类、规格：HPB300 直径φ6 2.连接方式：综合，施工过程中无论采用何种连接方式(包括但不限于绑扎、焊接、机械连接)，综合单价包干不作调整 3.其他：满足设计、招标文件、相关图集、现行施工及验收规范等相关要求 | t | 0.054
34 | 010515001064 | 现浇构件钢筋 HPB300 直径φ8-10 | 1.钢筋种类、规格：钢筋HPB300、直径Φ8-10(规格综合、抗震钢筋综合考虑) 2.连接方式：综合，施工过程中无论采用何种连接方式(包括但不限于绑扎、焊接、机械连接)，综合单价包干不作调整 3.其他：满足设计、招标文件、相关图集、现行施工及验收规范等相关要求 | t | 0.009
35 | 010515001065 | 现浇构件钢筋 HRB400E 直径φ6 | 1.钢筋种类、规格：钢筋HRB400E 直径Φ6(规格综合、抗震钢筋综合考虑) 2.连接方式：综合，施工过程中无论采用何种连接方式(包括但不限于绑扎、焊接、机械连接)，综合单价包干不作调整 3.其他：满足设计、招标文件、相关图集、现行施工及验收规范等相关要求 | t | 0.156
36 | 010515001066 | 现浇构件钢筋 HRB400E 直径φ8～φ10 | 1.钢筋种类、规格：钢筋HRB400E 直径Φ8-10(规格综合、抗震钢筋综合考虑) 2.连接方式：综合，施工过程中无论采用何种连接方式(包括但不限于绑扎、焊接、机械连接)，综合单价包干不作调整 3.其他：满足设计、招标文件、相关图集、现行施工及验收规范等相关要求 | t | 0.945
37 | 010515001067 | 现浇构件钢筋 HRB400E 直径φ12～φ14 | 1.钢筋种类、规格:钢筋HRB400E、直径Φ12～Φ14(规格综合、抗震钢筋综合考虑) 2.连接方式：综合，施工过程中无论采用何种连接方式(包括但不限于绑扎、焊接、机械连接)，综合单价包干不作调整 3.其他：满足设计、招标文件、相关图集、现行施工及验收规范等相关要求 | t | 0.409
38 | 010515001068 | 现浇构件钢筋 HRB400E 直径φ16 | 1.钢筋种类、规格:钢筋HRB400E、直径Φ16(规格综合、抗震钢筋综合考虑) 2.连接方式：综合，施工过程中无论采用何种连接方式(包括但不限于绑扎、焊接、机械连接)，综合单价包干不作调整 3.其他：满足设计、招标文件、相关图集、现行施工及验收规范等相关要求 | t | 0.713
39 | 010515001069 | 现浇构件钢筋 HRB400E 直径φ18～φ22 | 1.钢筋种类、规格:钢筋HRB400E、直径φ18～φ22(规格综合、抗震钢筋综合考虑) 2.连接方式：综合，施工过程中无论采用何种连接方式(包括但不限于绑扎、焊接、机械连接)，综合单价包干不作调整 3.其他：满足设计、招标文件、相关图集、现行施工及验收规范等相关要求 | t | 0.326
40 | 010515001070 | 支撑钢筋（铁马）等措施钢筋 | 1.钢筋种类：综合考虑 2.铁马凳形式：投标人应根据设计施工图及施工方案综合考虑报价，包括但不限于预制构件的吊钩、现浇钢筋中固定钢筋位置的支撑钢筋、双层钢筋用的"铁马"、衬铁、伸出预制构件的锚固钢筋、模板固定和支撑所采取相应措施费用 4.其他：满足设计、招标文件、相关图集、现行施工及验收规范等相关要求 | t | 0.028
分部小计
0108 门窗工程
41 | 010801001071 | 成品木门 | 1.门类型：成品木门（含门套） 2.框、扇截面尺寸、面积：综合 3.含油漆、线条及门锁、拉手、合页、门碰、五金构配件、运输等，满足国标要求 4.固定方式、粘结塞口材料种类、打胶等 5.其他：满足设计及相关规范要求 | m2 | 4.4
42 | 010802001072 | 无障碍门 | 1.门类型：成品木门 2.框、扇截面尺寸、面积：综合 3.含油漆、线条及门锁、拉手、合页、门碰、五金构配件、运输等，满足国标要求 4.固定方式、粘结塞口材料种类、打胶等 5.其他：满足设计及相关规范要求 | m2 | 2.42
43 | 010807001073 | 多腔隔热金属型材普通窗 | 1.窗代号及洞口尺寸：综合 2.框、扇材质：多腔隔热金属型材 3.玻璃品种、厚度：6高透光+9+6透明 4.其他：五金配件、紧固件、密封材料、发泡剂、埋件、连接件等辅材包括在综合单价中，强度、抗风性、水密性、平整度等技术要求均应达到国家有关规定 5.开启方式：综合，门窗安装前需深化设计，并经设计甲方认可后方可实施，综合单价包含深化设计费用及深化设计增加的人工、材料、机械等费用，中标后不单独调整 6.所有外墙窗玻璃均采取措施(限位器)防止掉落。 7.施工前应提供样品，经建设单位与设计单位确认，综合考虑在报价中，满足设计及施工质量验收规范要求 8.图纸深化设计各项费用包含在报价中 9.强度、平整度、抗风性、气密性、水密性、安全性及嵌缝、收口等其他均应满足设计及国家规范要求 10.撕保护膜或其他保护层综合考虑 11.防火分隔封堵措施，投标人综合考虑 12.未尽事宜详见设计图纸 13.其他：满足设计及相关规范要求，满足现场施工要求 | m2 | 2.16
44 | 010807003074 | 防雨百叶风口 | 1.铝合金防雨百叶 2.其他：满足设计及相关规范要求，满足现场施工要求 | m2 | 0.08
分部小计
0109 屋面及防水工程
45 | 010901001075 | 水泥瓦屋面（坡屋1） | 1.水泥瓦 2. L30x30挂瓦条,根据瓦尺寸调整间距 3. L30x30顺水条，中距600 4. 10mm厚石灰砂浆 石灰膏：砂=1:4（隔离层） 5. 钢筋混凝土屋面板,清扫干净 | m2 | 55.1
46 | 010902001076 | 1.5mm厚高聚物改性沥青防水卷材（自粘无胎） | 1.卷材品种、规格、厚度：1.5mm高聚物改性沥青防水卷材（自粘无胎） 2.防水层数 ：一道 | m2 | 60.7
47 | 010902002077 | 2.0mm厚高聚物改性沥青防水涂膜（非固化橡胶沥青）（坡屋1） | 1.防水膜品种：高聚物改性沥青防水涂膜（非固化橡胶沥青） 2.涂膜厚度、遍数 ：2.0mm厚一道 | m2 | 60.7
48 | 010902002078 | 2mm厚涂刷型聚合物水泥防水砂浆（顶2） | 1.防水膜品种：刷涂刷型聚合物水泥防水砂浆 2.涂膜厚度、遍数 ：2mm厚 | m2 | 22.74
49 | 010902007079 | 0.8厚镀锌钢板檐沟 | 1.材料品种、规格 ：0.8厚镀锌钢板檐沟 2.其它：单价含完成该项目所需的所有人工及材料 3.做法详09J202-1-T17 | m | 29.6
50 | 010901001080 | 金属泛水板 | 1.屋面金属泛水板 2.其他：满足设计及相关规范要求，满足现场施工要求 | m2 | 14.8
51 | 010903002081 | 1.5厚聚合物水泥防水涂料（外1、外2、内1） | 1.防水膜品种： 1.5厚聚合物水泥防水涂料（Ⅱ型） 2.涂膜厚度：1.5厚 3.其他：满足设计及相关规范要求，满足现场施工要求 | m2 | 76.42
52 | 010904002082 | 1.5厚聚合物水泥防水涂料（地2） | 1.防水膜品种： 1.5厚聚合物水泥防水涂料（Ⅱ型）2道 2.涂膜厚度：3厚 3.其他：满足设计及相关规范要求，满足现场施工要求 | m2 | 18.35
分部小计
0111 楼地面装饰工程
53 | 010501001083 | 地1、地2-垫层 C25 | 1 素土夯实，密实度不小于94%。 2.混凝土种类：商品混凝土 3.混凝土强度等级：C25 4.外加剂:抗掺添加剂、膨胀剂、膨胀抗裂剂、防水剂、减水剂等，满足设计及规范要求，结算不得因添加剂改变材料价格，综合考虑进入报价中 5.砼场内外运输方式及运距：投标人自行确定 6.混凝土拌合料要求：混凝土的输送方式及涉及相应费用投标人综合考虑进入报价，同时满足设计和施工规范要求 7.其他：满足设计及相关规范要求，满足现场施工要求 | m2 | 26.7
54 | 011001001084 | 1：4水泥炉渣回填兼找坡 | 1.1：4水泥炉渣回填兼找坡层 2.厚度：250mm | m2 | 17.4
55 | 011102003085 | 20厚DS M15水泥砂浆找平层 | 1.找平层材料种类、厚度：20厚DS M15水泥砂浆找平层 2.其他：满足设计及规范要求 | m2 | 9.49
56 | 011102003086 | 地1- 600*600*9厚防滑地砖 | 1. 600*600*9厚防滑地砖面层，水泥浆擦缝（面砖应采用一体式防滑耐磨面层） 2. 20厚M20水泥砂浆粘合层，上洒2厚干水泥并洒清水适量 3. 20厚M15水泥砂浆找平层 4. 素土夯实，密实度不小于94%。 | m2 | 9.49
57 | 011102003087 | 15厚DS M10水泥砂浆找平层 | 1.找平层材料种类、厚度：15厚DS M10水泥砂浆找平层 2.其他：满足设计及规范要求 | m2 | 17.32
58 | 011102003088 | 15厚DS M20水泥砂浆保护层 | 1.保护层材料种类、厚度：15厚DS M20水泥砂浆保护层 2.其他：满足设计及规范要求 | m2 | 17.32
59 | 011102003089 | 15厚DS M20水泥砂浆找平层 | 1.找平层材料种类、厚度：15厚DS M20水泥砂浆找平层 2.其他：满足设计及规范要求 | m2 | 17.32
60 | 011102003090 | 20厚DS M15水泥砂浆保护层 | 1.保护层材料种类、厚度：20厚DS M15水泥砂浆保护层 2.其他：满足设计及规范要求 | m2 | 17.32
61 | 011102003091 | 地2-400*400*9厚防滑地砖 | 1.400*400*9厚防滑地砖面层，水泥浆擦缝 2.10厚水泥砂浆结合层 3.其他：满足设计及规范要求 | m2 | 17.32
62 | 011107002092 | 块料台阶面 | 1. 9厚防滑地砖面层，水泥浆擦缝（面砖应采用一体式防滑耐磨面层） 2. 20厚水泥砂浆粘合层，上洒2厚干水泥并洒清水适量 3.其他：满足设计及规范要求 | m2 | 1.92
分部小计
0112 墙、柱面装饰与隔断、幕墙工程
63 | 011201001093 | 7厚DP M20水泥砂浆找平 | 1.找平层材料种类、厚度：7厚DP M20水泥砂浆找平 2.其他：满足设计及规范要求 | m2 | 73.97
64 | 011201001094 | 13厚DP M15水泥砂浆打底，两次成活（内掺4%防水剂） | 1.扫毛或划出纹道 2.13厚DP M15水泥砂浆打底，两次成活（内掺4%防水剂） 3.墙体或钢筋混凝土基层处理 4.其他：满足设计及规范要求 | m2 | 73.97
65 | 011201001095 | 8厚DP M20水泥砂浆 | 1.材料种类、厚度：8厚DP M20水泥砂浆 2.其他：满足设计及规范要求 | m2 | 2.41
66 | 011201001096 | 18厚DP M15水泥砂浆打底扫毛（内掺8%防水剂） | 1.18厚DP M15水泥砂浆打底扫毛（内掺8%防水剂） 2.墙体或钢筋混凝土基层处理 3.其他：满足设计及规范要求 | m2 | 2.41
67 | 011201001097 | 20厚DP M15水泥砂浆找平层 | 1.20厚DP M15水泥砂浆找平层<仅用于多孔砖砌体> 2.刷水泥浆结合层一道（水灰比0.5）<仅钢筋混凝土基层> 3.墙体或钢筋混凝土基层处理 4.其他：满足设计及规范要求 | m2 | 78.41
68 | 011204003098 | 外2-200*100*9外墙面砖 | 1.200*100*9外墙面砖 2.专用粘结剂 | m2 | 2.41
69 | 011204003099 | 内1-400*800*9厚墙砖 | 1.400*800*9厚墙砖 2.20厚水泥砂浆（掺5%防水剂）打底,两次成活扫毛或划出纹道 | m2 | 80.31
70 | 011210002100 | 50*50*2@50 钢矩管 | 1.钢矩管隔断，50*50*2，间距50mm 2.按照规范要求涂刷防火涂料，其耐火极限满足防火规范之要求。 3.刷第三遍醇酸磁漆 4.刷第二遍醇酸磁漆,磨光,湿布擦净 5.刷第一遍醇酸磁漆,复补丙苯乳胶腻子,磨光,湿布擦净 6.除锈,清理,磨砂纸,刷25~35um丙苯乳胶金属底漆两遍,局部刮丙苯乳胶腻子,打磨,满刮丙苯乳胶腻子,打磨 | m2 | 15.6
71 | 011210005101 | 卫生间成品隔断 | 1.卫生间成品隔断 2.参照图集西南18J517-46-1a，高度1800mm | m2 | 11.52
分部小计
0113 天棚工程
72 | 011302001102 | 顶1-纸面石膏板天棚 | 1. 纸面石膏板喷无机涂料顶棚做法参西南图集18J515-68-P8 | m2 | 12.71
73 | 011302001103 | 顶2-铝扣板顶棚 | 1. 铝扣板做法参西南图集18J515-71-P16 | m2 | 17.4
分部小计
0114 油漆、涂料、裱糊工程
74 | 011406001104 | 外1-真石漆墙、柱面 | 1. 喷甲基硅醇钠憎水剂 2. 刷外墙真石漆二遍 | m2 | 73.97
75 | 011407002105 | 顶1-纸面石膏板喷无机涂料 | 1.基层类型：纸面石膏板 2.腻子种类：成品腻子膏 3.刮腻子要求：满刮腻子2mm~3mm 4.涂料品种、刷喷遍数：喷塑一塑三油 | m2 | 12.71
分部小计
0115 其他装饰工程
76 | 011501001106 | 置物台 | 1.材料品种、规格、品牌、颜色：多功能台 2.做法详西南18J517-57-2 2.其它：满足设计、施工验收规范要求 | m2 | 0.28
77 | 011502008107 | GRC装饰线条 | 1.名称：GRC装饰线条 2.规格：50mm宽 | m | 11.4
78 | 011505001108 | 洗手台 | 1.材料品种、规格、品牌、颜色：18mm厚人造大理石 2.支架、配件品种、规格、品牌：40mm×3mm角钢托架 3.油漆品种、刷漆遍数：角钢托架刷红丹防锈漆一遍、灰铅油二遍 4.做法详西南18J517-35-1b | m2 | 1.2
79 | 011505004109 | 无障碍拉手（小便器处） | 1.材料品种、规格、品牌、颜色：无障碍拉手（小便器），参照图集国标12J926-J12-1 2.其它：满足设计、施工验收规范要求 | 个 | 1
80 | 011505004110 | 无障碍拉手（无障碍洗手台） | 1.材料品种、规格、品牌、颜色：无障碍拉手（无障碍洗手台），参照图集国标12J926-J14-1 2.其它：满足设计、施工验收规范要求 | 个 | 1
81 | 011505004111 | 无障碍拉手（无障碍坐便器） | 1.材料品种、规格、品牌、颜色：无障碍拉手（无障碍坐便器），参照图集国标12J926-J9-1 2.其它：满足设计、施工验收规范要求 | 个 | 1
82 | 011505006112 | 低位挂钩 | 1.材料品种、规格、品牌、颜色：低位挂钩，参照图集西南18J517-57-B 2.其它：满足设计、施工验收规范要求 | 套 | 1
83 | 011505008113 | 取纸器 | 1.材料品种、规格、品牌、颜色：取纸器 2.其它：满足设计、施工验收规范要求 | 个 | 1
84 | 011505010114 | 镜面玻璃 | 1.镜面玻璃800*1200 2.做法详西南18J517-38页 | m2 | 0.96
分部小计
合 计

## F.1.2 单价措施项目清单计价表(表-08)【公园公厕‖建~
单价措施项目清单与计价表
工程名称：乐山市金口河区共安彝族乡新河村基础设施及人居环境整治改造提升项目\单项工程1\公园公厕【建筑与装饰工程】 |  |  |  |  | 标段：
序号 | 项目编码 | 项目名称 | 项目特征描述 | 计量 单位 | 工程量 | 金额（元）
[6 empty] | 综合单价 | 合价 | 其中
[8 empty] | 定额人工费 | 定额机械费 | 暂估价
脚手架工程
1 | 011701001123 | 综合脚手架 | 1．搭设方式：综合 2．搭设高度：综合 3．脚手架材质：综合 | m2 | 35.28
2 | 011701002124 | 外脚手架 | 1．搭设方式：综合 2．搭设高度：综合 3．脚手架材质：综合 | m2 | 76.74
小计
混凝土模板及支架（撑）
3 | 011702001125 | 基础垫层 | 1.支模高度:综合考虑 2.模板类型:复合模板 3.支架材料:钢管、竹、木支架综合 4.其他：满足设计、招标文件、相关图集、现行施工及验收规范等相关要求。 | m2 | 3.19
4 | 011702001126 | 桩承台基础 | 1.支模高度:综合考虑 2.模板类型:复合模板 3.支架材料:钢管、竹、木支架综合 4.其他：满足设计、招标文件、相关图集、现行施工及验收规范等相关要求。 | m2 | 14.54
5 | 011702005127 | 基础梁 | 1.支模高度:综合考虑 2.模板类型:复合模板 3.支架材料:钢管、竹、木支架综合 4.其他：满足设计、招标文件、相关图集、现行施工及验收规范等相关要求。 | m2 | 36.95
6 | 011702002128 | 矩形柱 | 1.支模高度:综合考虑 2.模板类型:复合模板 3.支架材料:钢管、竹、木支架综合 4.其他：满足设计、招标文件、相关图集、现行施工及验收规范等相关要求。 | m2 | 25.51
7 | 011702003129 | 构造柱 | 1.支模高度:综合考虑 2.模板类型:复合模板 3.支架材料:钢管、竹、木支架综合 4.其他：满足设计、招标文件、相关图集、现行施工及验收规范等相关要求。 | m2 | 7.22
8 | 011702014130 | 有梁板 | 1.支模高度:综合考虑 2.模板类型:复合模板 3.支架材料:钢管、竹、木支架综合 4.其他：满足设计、招标文件、相关图集、现行施工及验收规范等相关要求。 | m2 | 58.73
9 | 011702008131 | 翻边 | 1.支模高度:综合考虑 2.模板类型:复合模板 3.支架材料:钢管、竹、木支架综合 4.其他：满足设计、招标文件、相关图集、现行施工及验收规范等相关要求。 | m2 | 6.04
10 | 011702009132 | 过梁 | 1.支模高度:综合考虑 2.模板类型:复合模板 3.支架材料:钢管、竹、木支架综合 4.其他：满足设计、招标文件、相关图集、现行施工及验收规范等相关要求。 | m2 | 3.35
11 | 011702023133 | 悬挑板 | 1.支模高度:综合考虑 2.模板类型:复合模板 3.支架材料:钢管、竹、木支架综合 4.其他：满足设计、招标文件、相关图集、现行施工及验收规范等相关要求。 | m2 | 13.52
12 | 011702025134 | 其它现浇构件 | 1.支模高度:综合考虑 2.模板类型:复合模板 3.支架材料:钢管、竹、木支架综合 4.其他：满足设计、招标文件、相关图集、现行施工及验收规范等相关要求。 | m2 | 2.48
小计
大型机械设备进出场及安拆
13 | 011705001135 | 大型机械设备进出场及安拆 | 1.机械设备名称：综合考虑 2.机械设备规格型号：综合考虑 3.其他：满足设计、招标文件、相关图集、现行施工及验收规范等相关要求 | 台次 | 1
小计
合 计

## F.4 总价措施项目清单与计价表(表-11)2025安文费~2
总价措施项目清单与计价表
工程名称：乐山市金口河区共安彝族乡新河村基础设施及人居环境整治改造提升项目\单项工程1\公园公厕【建筑与装饰工程】 |  |  |  | 标段：
序 号 | 项目编码 | 项目名称 | 计算基础 | 费率 （%） | 金额 （元） | 调整费率 (%) | 调整后金额 (元) | 备注
税前建安工程造价 (不含总价措施项目费)
1 | 011707001115 | 安全文明施工费 |  |  | 5999.03
1.1 | ① | 环境保护费 | 税前建安工程造价（不含总价措施项目费） |  | 325.07
1.2 | ② | 文明施工费 | 税前建安工程造价（不含总价措施项目费） |  | 1359.39
1.3 | ③ | 安全施工费 | 税前建安工程造价（不含总价措施项目费） |  | 2275.49
1.4 | ④ | 临时设施费 | 税前建安工程造价（不含总价措施项目费） |  | 2039.08
2 | 011707002116 | 夜间施工增加费
3 | 011707003117 | 非夜间施工照明
4 | 011707004118 | 二次搬运费
5 | 011707005119 | 冬雨季施工增加费
6 | 011707006120 | 地上、地下设施、建筑物的临时保护设施
7 | 011707007121 | 已完工程及设备保护费
8 | 011707008122 | 工程定位复测费
合计 |  |  |  |  | 5999.03

## G.1 其他项目清单与计价汇总表(表-12)【公园公厕‖建筑~
其他项目清单与计价汇总表
工程名称：乐山市金口河区共安彝族乡新河村基础设施及人居环境整治改造提升项目\单项工程1\公园公厕【建筑与装饰工程】 |  | 标段：
序号 | 项 目 名 称 | 金额(元) | 结算金额（元） | 备注
1 | 暂列金额 |  |  | 明细详见表-12-1
2 | 暂估价
2.1 | 材料(工程设备)暂估价/结算价 |  |  | 明细详见表-12-2
2.2 | 专业工程暂估价/结算价 |  |  | 明细详见表-12-3
3 | 计日工 |  |  | 明细详见表-12-4
4 | 总承包服务费 |  |  | 明细详见表-12-5
合 计 |  | - | - | -

## K.2 承包人提供主要材料和工程设备一览表(表-20)【公园~
承包人提供主要材料和工程设备一览表 （适用造价信息差额调整法）
工程名称：乐山市金口河区共安彝族乡新河村基础设施及人居环境整治改造提升项目\单项工程1\公园公厕【建筑与装饰工程】 |  |  |  |  | 标段：
序号 | 名称、规格、型号 | 单位 | 数量 | 风险系数% | 基准单价(元) | 投标单价(元) | 发承包人确认单价(元) | 备注
1 | GRC成品装饰线条 50mm宽 | m | 11.97 |  | 16.00
2 | 标准砖 | 千匹 | 0.746 |  | 406.65
3 | 不锈钢焊丝 | kg | 0.306 |  | 13.28
4 | 不锈钢螺栓 | 套 | 2.263 |  | 1.20
5 | 草袋子 | m2 | 12.76 |  | 1.50
6 | 柴油(机械) | L | 792.402 |  | 5.97
7 | 成品不锈钢天沟 | t | 0.091 |  | 14047.20
8 | 成品木门 | m2 | 4.27 |  | 489.76
9 | 刀片 切缝机用、综合 | 片 | 0.003 |  | 190.00
10 | 低位挂钩 | 个 | 1.01 |  | 10.50
11 | 电焊条 综合 | kg | 0.681 |  | 8.01
12 | 镀锌螺钉 带垫 | 个 | 238.583 |  | 0.04
13 | 镀锌铁丝 8# | kg | 10 |  | 4.00
14 | 对拉螺栓 | kg | 10.324 |  | 4.15
15 | 对拉螺栓塑料管 | m | 49.614 |  | 1.10
16 | 多腔隔热金属型材6高透光+9+6透明 | m2 | 2.118 |  | 497.77
17 | 二等锯材 | m3 | 1.367 |  | 1558.33
18 | 防水石膏板 | m2 | 13.335 |  | 16.92
19 | 复合模板 | m2 | 37.581 |  | 28.50
20 | 改性沥青嵌缝油膏 | kg | 6.495 |  | 3.50
21 | 干粉型粘结剂 | kg | 10.08 |  | 3.74
22 | 钢板网 | m2 | 1.289 |  | 5.81
23 | 高强钢筋HRB400E 直径φ8～φ10 | t | 0.029 |  | 3112.20
24 | 焊条 (高强钢筋用) | kg | 13.859 |  | 8.01
25 | 焊条 综合 | kg | 10.385 |  | 8.01
26 | 合金钢钻头 综合 | 个 | 0.171 |  | 8.30
27 | 合页 | 副 | 7.832 |  | 1.25
28 | 红丹酚醛防锈漆 | kg | 0.118 |  | 12.47
29 | 加工铁件 | kg | 20.318 |  | 3.62
30 | 角钢 综合 | kg | 25.286 |  | 3.21
31 | 脚手架钢材 | kg | 25.509 |  | 3.68
32 | 界面砂浆 | kg | 25.34 |  | 1.34
33 | 锯材 综合 | m3 | 0.07 |  | 1424.76
34 | 聚合物水泥(JS)防水涂料 Ⅱ型 | kg | 310.168 |  | 11.13
35 | 砾石 5～10mm | m3 | 0.162 |  | 123.44
36 | 砾石 5～40mm | m3 | 0.913 |  | 122.49
37 | 麻刀 | kg | 0.331 |  | 3.32
38 | 膨胀螺栓(金属胀锚螺栓) M8×75 | 套 | 13.596 |  | 0.24
39 | 膨胀螺栓 M8 | 套 | 46.824 |  | 0.24
40 | 其他材料费 | 元 | 718.848 |  | 1.00
41 | 汽油 | L | 36.579 |  | 6.32
42 | 汽油(机械) | L | 1.271 |  | 6.32
43 | 取纸器 | 个 | 1.01 |  | 45.00
44 | 商品混凝土 C15 | m3 | 2.464 |  | 432.15
45 | 商品混凝土 C20 | m3 | 1.36 |  | 441.75
46 | 商品混凝土 C25 | m3 | 0.201 |  | 451.35
47 | 商品混凝土 C30 | m3 | 21.949 |  | 461.05
48 | 烧结多孔砖 200×115×115 | 千匹 | 3.472 |  | 664.74
49 | 石灰膏 | m3 | 0.295 |  | 120.00
50 | 石油沥青 30# | kg | 11.095 |  | 2.80
51 | 实心砖 200×115×53 | 千匹 | 0.775 |  | 406.64
52 | 双面胶纸带 | m2 | 6.475 |  | 16.60
53 | 水 | m3 | 21.599 |  | 2.11
54 | 水泥 32.5 | kg | 5481.387 |  | 0.40
55 | 水性封闭底漆 | kg | 19.425 |  | 8.00
56 | 摊销卡具和支撑钢材 | kg | 55.853 |  | 3.63
57 | 特细砂 | m3 | 4.37 |  | 155.32
58 | 无机涂料底漆 | kg | 1.476 |  | 7.12
59 | 无机涂料面漆 | kg | 3.532 |  | 8.01
60 | 无障碍拉手（无障碍洗手台） | 个 | 1.01 |  | 102.40
61 | 无障碍拉手（无障碍坐便器） | 个 | 1.01 |  | 102.40
62 | 无障碍拉手（小便器处） | 个 | 1.01 |  | 85.00
63 | 细砂 | m3 | 0.162 |  | 155.32
64 | 现浇构件钢筋 HPB300 直径φ6 | t | 0.159 |  | 3349.96
65 | 现浇构件钢筋 HPB300 直径φ8-10 | t | 0.01 |  | 3112.20
66 | 现浇构件钢筋 HRB400E 直径φ12～φ14 | t | 0.436 |  | 3012.47
67 | 现浇构件钢筋 HRB400E 直径φ16 | t | 0.925 |  | 2993.77
68 | 现浇构件钢筋 HRB400E 直径φ18～φ22 | t | 0.342 |  | 2993.77
69 | 现浇构件钢筋 HRB400E 直径φ6 | t | 0.167 |  | 3377.56
70 | 现浇构件钢筋 HRB400E 直径φ8～φ10 | t | 1.03 |  | 3112.20
71 | 油漆溶剂油 200# | kg | 6.041 |  | 4.15
72 | 罩面漆 | kg | 19.425 |  | 8.00
73 | 真石漆 | kg | 229.4 |  | 8.90
74 | 中砂 | m3 | 0.943 |  | 155.32
75 | 垫木 | m3 | 0.025 |  | 1700.00
76 | 预应力混凝土管桩 PHC-400 AB 95-7 | m | 84.84 |  | 145.00
77 | 石料切割锯片 | 片 | 8.1 |  | 23.92
78 | 5mm厚钢板 | kg | 324.925 |  | 3.29
79 | 板枋材 | m3 | 0.176 |  | 1650.00
80 | 圆钉 | kg | 2.154 |  | 4.15
81 | 电焊丝 | kg | 0.007 |  | 40.96
82 | 螺栓 综合 | kg | 0.01 |  | 4.15
83 | 25厚硬木隔板 | m2 | 0.028 |  | 320.00
84 | 成品钢支架 | t | 0.002 |  | 3212.82
85 | 炉渣 | m3 | 5.607 |  | 81.34
86 | 商品混凝土 C25 | m3 | 3.541 |  | 451.35
87 | 18mm厚人造大理石 | m2 | 1.26 |  | 140.00
88 | 膨胀螺栓(金属胀锚螺栓) M8×80 | 套 | 0.568 |  | 0.26
89 | 防雨百叶 | m2 | 0.096 |  | 178.98
90 | 金属泛水板 | m2 | 15.688 |  | 30.00
91 | 高聚物改性沥青防水涂膜（非固化橡胶沥青） | kg | 163.89 |  | 16.03
92 | 膨胀剂 | kg | 22.167 |  | 0.83
93 | 水泥 42.5 | kg | 199.758 |  | 0.45
94 | 木质自由门 带框 | m2 | 2.367 |  | 329.47
95 | 弹簧铰链 | 只 | 3.648 |  | 5.81
96 | 1.5mm厚高聚物改性沥青防水卷材（自粘无胎） | m2 | 68.591 |  | 16.03
97 | 聚合物水泥防水砂浆 | kg | 82.969 |  | 2.14
98 | 焊锡 | kg | 0.308 |  | 16.60
99 | 铁钉 | kg | 0.443 |  | 4.15
100 | 9厚防滑地砖 | m2 | 3.06 |  | 16.92
101 | 防水粉(液) | kg | 23.381 |  | 1.30
102 | 铁件 | kg | 4.524 |  | 4.15
103 | 膨胀螺栓 | 套 | 31.2 |  | 0.14
104 | 50*50*2@50 钢矩管 | m2 | 15.6 |  | 140.00
105 | 喷砂嘴 | 个 | 0.148 |  | 23.24
106 | 胶管 φ50 | m | 0.373 |  | 4.20
107 | 醇酸磁漆 | kg | 8.307 |  | 21.19
108 | 醇酸稀释剂 | kg | 2.194 |  | 11.58
109 | 卫生间成品铝合金隔断 | m2 | 11.52 |  | 176.00
110 | 装配式U形轻钢龙骨 | m2 | 30.702 |  | 14.94
111 | 0.8~1mm厚铝合金方板 | m2 | 17.748 |  | 48.20
112 | 螺栓 大型机械安装用 | 个 | 50 |  | 0.83
113 | 防火涂料 | kg | 22.335 |  | 9.96
114 | 商品细石混凝土 C20 | m3 | 0.131 |  | 461.16
115 | 建筑油膏 | kg | 3.678 |  | 4.50
116 | 建筑焦油 | kg | 0.232 |  | 3.43
117 | 600*600*9厚防滑地砖 | m2 | 9.88 |  | 16.92
118 | 400*400*9厚防滑地砖 | m2 | 17.992 |  | 16.92
119 | 200*100*9外墙面砖 | m2 | 2.448 |  | 19.59
120 | 400*800*9厚墙砖 | m2 | 83.512 |  | 23.15
121 | 成品镜面 车边 | m2 | 1.133 |  | 115.76
122 | 胶合板 3mm | m2 | 1.008 |  | 16.03
123 | 金属角线 30×12×2 | m | 5.494 |  | 2.49
124 | 机制砂 | m3 | 7.134 |  | 119.85
125 | 成品腻子膏 耐水性 (Y) | kg | 31.75 |  | 1.15
126 | 钢丝网 综合 | m2 | 12.915 |  | 4.90
127 | 水泥瓦 | m2 | 72.181 |  | 22.19
128 | 石棉水泥脊瓦 | m2 | 8.816 |  | 22.19

## E.3 单位工程招标控制价投标报价汇总表(表-04-1)一~3
单位工程招标控制价/投标报价汇总表
（适用于一般计税方法）
工程名称：乐山市金口河区共安彝族乡新河村基础设施及人居环境整治改造提升项目\单项工程1\公园公厕【安装工程】 |  | 标段：
序号 | 汇总内容 | 金 额（元） | 其中:暂估价(元)
1 | 分部分项及单价措施项目
1.1 | 土方工程
1.2 | 电气工程
1.3 | 防雷接地
1.4 | 给排水工程
1.5 | 单价措施项目
2 | 总价措施项目 |  | -
2.1 | 其中：安全文明施工费 | 2738.25 | -
3 | 其他项目 |  | -
3.1 | 其中：暂列金额 |  | -
3.2 | 其中：专业工程暂估价 |  | -
3.3 | 其中：计日工 |  | -
3.4 | 其中：总承包服务费 |  | -
4 | 规费 | 1090.53 | -
5 | 创优质工程奖补偿奖励费 |  | -
6 | 税前不含税工程造价 |  | -
6.1 | 其中：除税甲供材料（设备）费 |  | -
7 | 销项增值税额 |  | -
8 | 附加税 |  | -
招标控制价/投标报价总价合计=税前不含税工程造价+销项增值税额+附加税

## F.1.1 分部分项工程清单计价表(表-08)【公园公厕‖安~
分部分项工程清单与计价表
工程名称：乐山市金口河区共安彝族乡新河村基础设施及人居环境整治改造提升项目\单项工程1\公园公厕【安装工程】 |  |  |  |  | 标段：
序号 | 项目编码 | 项目名称 | 项目特征描述 | 计量 单位 | 工程量 | 金额（元）
[6 empty] | 综合单价 | 合价 | 其中
[8 empty] | 定额人工费 | 定额机械费 | 暂估价
土方工程
1 | 010101003136 | 挖沟槽土方 | 1.土壤类别：综合 2.挖土深度：综合考虑 3.开挖方式：综合考虑 4.其他要求：满足相关标准、规范及招标文件要求 | m3 | 98.5
2 | 010103001137 | 回填方 | 1.部位：综合 2.填方材料品种及方式：满足设计及规范要求 3.密实度、粒径、填筑要求：满足设计及规范要求 4.其他要求：满足相关标准、规范及招标文件要求 | m3 | 86.52
3 | 010103002138 | 余方弃置（含建渣） | 1.土质要求：综合 2.密实度要求：按规范要求，夯填 3.运距：投标人自行考虑 4.其他要求：满足相关标准、规范及招标文件要求 | m3 | 11.98
分部小计
0304 电气工程
4 | 030404017139 | 配电箱 ALgc箱 | 1.名称：配电箱 2.型号：ALgc箱 3.规格：详设计 4.安装方式：综合考虑 5.本项目包括箱柜开孔、进出箱的压接线及盘柜二次配线、本体接地、支架制作安装等 6.为完成本项目安装的所有工作内容,其余满足设计、施工及供电验收等规范要求等费用综合考虑进入本项目综合单价中 7.其它：满足相关标准、规范及招标文件要求 | 台 | 1
5 | 030404031140 | 求助按钮 | 1.名称：求助按钮 2.材质：综合 3.规格：综合 4.安装方式：高低位分别设置 5.其他：满足相关标准、规范及招标文件要求 | 个 | 2
6 | 030404031141 | 残卫报警变压器 | 1.名称：救助呼叫按钮 2.材质：综合 3.规格：综合 4.安装方式：详设计 5.其他：满足相关标准、规范及招标文件要求 | 个 | 1
7 | 030404031142 | 声光报警器 | 1.名称：声光报警器 2.型号：详设计 3.规格：详设计 4.安装方式：壁装 5.其他要求：满足相关标准、规范及招标文件要求 | 个 | 1
8 | 030404033143 | 排气扇 45W | 1.名称：排气扇 2.型号：详设计 3.规格：45W 4.安装方式：吸顶安装,含配套管道及附件安装 5.其他要求：满足相关标准、规范及招标文件要求 | 台 | 3
9 | 030404034144 | 单位单极开关 250V 10A | 1.名称：单位单极开关 2.材质：综合 3.规格：250V 10A 4.安装方式：暗装，安装高度距地1.3m 5.其他：满足相关标准、规范及招标文件要求 | 个 | 1
10 | 030404034145 | 双位单极防溅型开关 250V 10A | 1.名称：双位单极防溅型开关 2.材质：综合 3.规格：250V 10A 4.安装方式：暗装，安装高度距地1.3m 5.其他：满足相关标准、规范及招标文件要求 | 个 | 2
11 | 030404034146 | 三位单极防溅型开关 250V 10A | 1.名称：三位单极防溅型开关 2.材质：综合 3.规格：250V 10A 4.安装方式：暗装，安装高度距地1.3m 5.其他：满足相关标准、规范及招标文件要求 | 个 | 1
12 | 030408001147 | 电力电缆 YJV-(5x6) | 1.名称：电力电缆 2.规格、型号：YJV-(5x6) 3.敷设方式：穿管、桥架、竖井、地沟敷设等综合考虑 4.含揭(盖)桥架盖板、电缆防护、电缆环保检测、阻燃等级综合考虑 5.其他：满足相关标准、规范及招标文件要求 | m | 50
13 | 030408006148 | 电力电缆头 ≤10mm2，五芯 | 1.名称：电缆头 2.规格：≤10mm2，五芯 3.材质、类型：铜质，综合考虑类型 4.安装部位：综合考虑 5.电压等级（kV）：1kV | 个 | 2
14 | 030411001149 | 电气配管 PC20 | 1.名称：电气配管 2.材质：无增塑刚性阻燃塑料管 3.规格：PC20 4.配置形式及部位：砖、混凝土结构明敷、暗敷、吊顶内等综合考虑 5.按规范要求刷漆及防火涂料 6.包含过线盒,过线盒白面板 7.其他：满足相关标准、规范及招标文件要求 | m | 61.65
15 | 030411001150 | 电气配管 SC32 | 1.名称：电气配管 2.材质：镀锌钢管 3.规格：SC32 4.配置形式及部位：综合考虑 5.按规范要求刷漆及防火涂料 6.包含过线盒,过线盒白面板 7.其他：满足相关标准、规范及招标文件要求 | m | 50
16 | 030411004151 | 电气配线 BV-2.5mm2 | 1.名称：电气配线 2.配线形式：管内、线槽、桥架综合考虑 3.导线型号、材质、规格：铜芯 BV-2.5mm2 4.敷设部位或线制：双色线价差综合考虑 5.其他：满足相关标准、规范及招标文件要求 | m | 103.25
17 | 030411004152 | 电气配线 BV-4mm2 | 1.名称：电气配线 2.配线形式：管内、线槽、桥架综合考虑 3.导线型号、材质、规格：铜芯 BV-4mm2 4.敷设部位或线制：双色线价差综合考虑 5.其他：满足相关标准、规范及招标文件要求 | m | 53.94
18 | 030411004153 | 电气配线 KVV-2*1.0mm2 | 1.名称：电气配线 2.配线形式：管内、线槽、桥架综合考虑 3.导线型号、材质、规格：铜芯 KVV-2*1.0mm2 4.敷设部位或线制：综合考虑 5.其他：满足相关标准、规范及招标文件要求 | m | 10.49
19 | 030411006154 | 接线盒 | 1.名称 ：接线盒 2.材质 ：塑料 3.安装形式：开关盒、接线盒综合考虑 4.其他：满足相关标准、规范及招标文件要求 | 个 | 24
20 | 030412001155 | LED防水防尘灯 9W | 1.名称：防水防尘灯 2.型号、规格：220V 9W,LED灯 3.安装方式：吸顶安装 4.附件配置：含光源、灯具、电器、灯头盒至灯具的电线等综合考虑 5.包含灯具开孔费用 6.其它未尽事宜满足相关标准、规范及招标文件要求 | 套 | 7
21 | 030412001156 | 太阳能壁灯 15W | 1.名称：太阳能壁灯 2.型号、规格：15W 3.安装方式：综合 4.附件配置：含光源、灯具、电器、灯头盒至灯具的电线等综合考虑 5.其它未尽事宜满足相关标准、规范及招标文件要求 | 套 | 2
22 | 030412001157 | LED防水防尘灯 12W | 1.名称：LED防水防尘灯 12W 2.型号、规格：详设计 3.安装方式：吸顶安装 4.附件配置：含光源、灯具、电器、灯头盒至灯具的电线等综合考虑 5.包含灯具开孔费用 6.其它未尽事宜满足相关标准、规范及招标文件要求 | 套 | 1
23 | 030413005158 | 小型电缆手孔井1200**900*1100 | 1.名称：小型电缆手孔井1200**900*1100 2.作法：参照图集08D800-7，第59~61页，严格参照图集做好排水措施 | 座 | 1
分部小计
防雷接地
24 | 030409002159 | 接地母线 40*4 | 1.名称：接地母线 2.安装部位：综合考虑 3.材质：不锈钢扁钢 4.规格：40*4 5.其它：满足相关标准、规范及招标文件要求 | m | 36.36
25 | 030409002160 | 接地母线 基础圈梁钢筋 | 1.名称：接地母线 2.安装部位：基础圈梁 3.做法：将基础圈梁钢筋联通 4.其它：满足相关标准、规范及招标文件要求 | m | 22.8
26 | 030409003161 | 避雷引下线 | 1.名称：引下线 2.做法：利用柱内主筋做引下线，上部连接避雷网，下部连接接地网 3.安装形式：综合考虑 4.包含：平直、下料、测位、打眼、埋卡子、焊接、固定、刷漆等 5.其它未尽事宜满足相关标准、规范及招标文件要求 | m | 18.4
27 | 030409005162 | 屋面接闪带 热镀锌圆钢 φ12 | 1.名称：屋面接闪带 2.材质：热镀锌圆钢 3.规格：φ12 4.其它：满足相关标准、规范及招标文件要求 | m | 51.2
28 | 030409008163 | 总等电位箱 MEB | 1.名称：总等电位端子箱 MEB 2.安装：距地0.3m 3.其它：满足相关标准、规范及招标文件要求 | 个 | 1
29 | 030409008164 | 测试端箱子 | 1.名称：测试端箱子 2.安装：距地0.5米处暗设接地电阻检测端子 3.其它：满足相关标准、规范及招标文件要求 | 块 | 2
30 | 030414011165 | 接地装置调试 | 1.名称：接地装置调试 2.其它：满足设计及规范要求,由于本项目基础接地采用同一系统，该项目所有接地装置调试按照一个整体考虑，调试范围为整个项目 | 系统 | 1
分部小计
0310 给排水工程
31 | 030901013166 | 磷酸铵盐干粉手提式灭火器 MF/ABC2 | 1.名称：磷酸铵盐干粉手提式灭火器 2.形式：放置式 3.规格、型号：MF/ABC2 4.其它：满足相关标准、规范及招标文件要求 | 具 | 2
32 | 031001006167 | UPVC防紫外线排水塑料雨水管 DN100 | 1.安装部位：室内 2.材质：UPVC防紫外线排水塑料雨水管 3.型号、规格：DN100 4.连接方式：承插粘接 5.打洞、留洞以及修复 6.管道灌水、闭水试验 7.管件制作安装，各种管件、透气帽、H型管件、止水环、堵头等综合考虑，不作调整 8.包含：管卡制作安装、套管的制作安装（防水套管另计） 9.其它：满足相关标准、规范及招标文件要求 | m | 11.05
33 | 031001006168 | PPR给水管（S5） DN15 | 1.安装部位：室内 2.输送介质：给水 3.材质：冷水PP-R管，S5系列管材 4.型号、规格：DN15mm 5.连接方式：热熔连接 6.包含管件、管卡、管道消毒、冲洗、试压、剔槽 7.其它：满足相关标准、规范及招标文件要求 | m | 20.35
34 | 031001006169 | PPR给水管（S5） DN20 | 1.安装部位：室内 2.输送介质：给水 3.材质：冷水PP-R管，S5系列管材 4.型号、规格：DN20mm 5.连接方式：热熔连接 6.包含管件、管卡、管道消毒、冲洗、试压、剔槽 7.其它：满足相关标准、规范及招标文件要求 | m | 10.37
35 | 031001006170 | PPR给水管（S5） DN25 | 1.安装部位：室内 2.输送介质：给水 3.材质：冷水PP-R管，S5系列管材 4.型号、规格：DN25mm 5.连接方式：热熔连接 6.包含管件、管卡、管道消毒、冲洗、试压、剔槽 7.其它：满足相关标准、规范及招标文件要求 | m | 22.11
36 | 031001006171 | PPR给水管（S5） DN32 | 1.安装部位：室内 2.输送介质：给水 3.材质：冷水PP-R管，S5系列管材 4.型号、规格：DN32mm 5.连接方式：热熔连接 6.包含管件、管卡、管道消毒、冲洗、试压、剔槽 7.其它：满足相关标准、规范及招标文件要求 | m | 0.56
37 | 031001006172 | PPR给水管（S5） DN40 | 1.安装部位：室内 2.输送介质：给水 3.材质：冷水PP-R管，S5系列管材 4.型号、规格：DN40mm 5.连接方式：热熔连接 6.包含管件、管卡、管道消毒、冲洗、试压、剔槽 7.其它：满足相关标准、规范及招标文件要求 | m | 1.94
38 | 031001006173 | PPR给水管（S5） DN50 | 1.安装部位：室内 2.输送介质：给水 3.材质：冷水PP-R管，S5系列管材 4.型号、规格：DN50mm 5.连接方式：热熔连接 6.包含管件、管卡、管道消毒、冲洗、试压、剔槽 7.其它：满足相关标准、规范及招标文件要求 | m | 2.76
39 | 031001007174 | 外壁镀锌内壁衬塑钢管 DN50 | 1.安装部位：综合考虑 2.输送介质：给水 3.材质：外壁镀锌内壁衬塑钢管 4.型号、规格：DN50 5.连接方式：丝接 6.包含管件、支架、管道消毒、冲洗、试压、剔槽 7.其它：满足相关标准、规范及招标文件要求 | m | 5.5
40 | 031001006175 | UPVC实壁排水管 DN50 | 1.安装部位：室内 2.输送介质：污水、废水等综合考虑 3.材质：UPVC实壁排水管 4.型号、规格：DN50 5.连接方式：承插粘接 6.包含管件、通气帽、存水弯、检查口、管卡、管道消毒、通球、闭水 7.其它：满足相关标准、规范及招标文件要求 | m | 6.81
41 | 031001006176 | UPVC实壁排水管 DN75 | 1.安装部位：室内 2.输送介质：污水、废水等综合考虑 3.材质：UPVC实壁排水管 4.型号、规格：DN75 5.连接方式：承插粘接 6.包含管件、通气帽、存水弯、检查口、管卡、管道消毒、通球、闭水 7.其它：满足相关标准、规范及招标文件要求 | m | 5.91
42 | 031001006177 | UPVC实壁排水管 DN100 | 1.安装部位：室内 2.输送介质：污水、废水等综合考虑 3.材质：UPVC实壁排水管 4.型号、规格：DN100 5.连接方式：承插粘接 6.包含管件、通气帽、存水弯、检查口、管卡、管道消毒、通球、闭水 7.其它：满足相关标准、规范及招标文件要求 | m | 24.41
43 | 031001006178 | HDPE双壁波纹管排水管 SN8 DN300 | 1.安装部位：室外 2.介质：雨污水 3.材质、规格：HDPE双壁波纹管排水管 DN300 4.连接形式：橡胶圈接口 5.型号：SN8 6.闭水试验：满足规范要求 7.警示带形式：满足设计及规范要求 8.其它：满足相关标准、规范及招标文件要求 | m | 3.19
44 | 031003001179 | 自动排气阀 DN15 | 1.类型：自动排气阀 2.材质：碳钢 3.型号、规格：DN15（含配套截止阀） 4.压力等级：综合考虑 5.连接形式：螺纹连接 6.其它：满足相关标准、规范及招标文件要求 | 个 | 1
45 | 031003001180 | 闸阀 DN50 | 1.类型：闸阀 2.材质：详设计 3.规格：DN50 4.压力等级：综合考虑 5.连接形式： 螺纹连接 6.其它：满足相关标准、规范及招标文件要求 | 个 | 4
46 | 031003001181 | 减压阀 DN50 | 1.类型：减压阀 DN50 2.材质：详设计 3.型号、规格：DN50 4.连接形式 ：螺纹连接 5.其它：满足相关标准、规范及招标文件要求 | 个 | 1
47 | 031003001182 | Y型过滤器 DN50 | 1.类型：Y型过滤器 2.材质：详设计 3.规格：DN50 4.压力等级：综合考虑 5.连接形式： 螺纹连接 5.其它：满足相关标准、规范及招标文件要求 | 个 | 1
48 | 031003013183 | 水表 DN50 | 1.安装部位（室内外）：室内 2.型号、规格：DN50 3.连接形式：详设计 4.附件配置：专用水表接头、检测费、其它附件等 5.其他：详设计及满足规范要求 | 组 | 1
49 | 031004003184 | 感应式洗脸盆 | 1.名称：感应式洗脸盆 2.材质：陶瓷，台式 3.型号、规格：根据设计及工程选定样品为准，综合考虑 4.附件：含冷热水龙头、上下水配件、角阀、连接软管等完成该项目的所有配件 5.其它：满足规范、技术标准、招标文件、合同要求等 | 组 | 2
50 | 031004003185 | 无障碍卫生间感应式洗脸盆 | 1.名称：无障碍卫生间感应式洗脸盆 2.材质：陶瓷，柱式 3.型号、规格：根据设计及工程选定样品为准，综合考虑 4.附件：含冷热水龙头、上下水配件、角阀、连接软管等完成该项目的所有配件 5.其它：满足规范、技术标准、招标文件、合同要求等 | 组 | 1
51 | 031004008186 | 拖把池 | 1.名称：拖把池 2.材质：详设计 3.型号、规格：根据设计及工程选定样品为准，综合考虑 4.附件：含冷热水龙头、上下水配件、角阀、连接软管等完成该项目的所有配件 5.其它：满足规范、技术标准、招标文件、合同要求等 | 组 | 1
52 | 031004007187 | 感应式小便器 | 1.材质 ：详设计 2.组装形式 ：本体安装以及配套附件 3.其他：满足设计、规范及招标人使用功能要求(样式、颜色由招标人确定) | 组 | 2
53 | 031004006188 | 延时自闭脚踏式蹲便器 | 1.名称：延时自闭脚踏式蹲便器 2.材质：陶瓷 3.规格、类型：根据设计及工程选定样品为准，综合考虑 4.附件：含角阀、蹲便器冲洗水箱、连接管、冲洗管、上下水配件等完成该项目的所有配件及附件 5.其它：满足规范、技术标准、招标文件、合同要求等 | 组 | 4
54 | 031004006189 | 座便器 | 1.名称：座便器 2.材质：陶瓷 3.规格、类型：根据设计及工程选定样品为准，综合考虑 4.附件：含角阀、蹲便器冲洗水箱、连接管、冲洗管、上下水配件等完成该项目的所有配件及附件 5.其它：满足规范、技术标准、招标文件、合同要求等 | 组 | 1
55 | 031004014190 | 地漏 DN75 | 1.名称：直通式地漏 2.型号、规格：DN75 3.安装方式：详见设计 4.其它：满足设计、施工验收规范要求 | 个 | 4
56 | 031004014191 | 87型屋面雨水斗 DN100 | 1.材质 ：87型屋面雨水斗 DN100 2.其它：满足相关标准、规范及招标文件要求 | 个 | 2
57 | 010507006192 | 沉淀池 2m3 | 1.类型：沉淀池 2.做法：图集22S702,G1-2SQF 3.混凝土强度等级：满足规范及设计要求 4.防水、抗渗要求：满足规范及设计要求 5.含垫层、底板、井壁、盖板、钢筋、踏步、模板、防水等全部工作内容 6.其它：详图,且应满足设计及施工规范要求 | 座 | 1
58 | 040504003193 | 塑料检查井 D315 | 1.类型：沉淀池 2.做法：详图集08SS523 3.其它：详图,且应满足设计及施工规范要求 | 座 | 2
59 | 031002003194 | 刚性防水套管 DN100 | 1.名称：刚性防水套管 2.材质：碳钢 3.规格：DN100 4.其他：符合设计及规范要求 | 个 | 1
分部小计
合 计

## F.1.2 单价措施项目清单计价表(表-08)【公园公厕‖安~
单价措施项目清单与计价表
工程名称：乐山市金口河区共安彝族乡新河村基础设施及人居环境整治改造提升项目\单项工程1\公园公厕【安装工程】 |  |  |  |  | 标段：
序号 | 项目编码 | 项目名称 | 项目特征描述 | 计量 单位 | 工程量 | 金额（元）
[6 empty] | 综合单价 | 合价 | 其中
[8 empty] | 定额人工费 | 定额机械费 | 暂估价
专业措施项目
1 | 031301017202 | 脚手架搭拆 | 1．搭设方式：综合 2．搭设高度：综合 3．脚手架材质：综合 | 项 | 1
小计
合 计

## F.4 总价措施项目清单与计价表(表-11)2025安文费~4
总价措施项目清单与计价表
工程名称：乐山市金口河区共安彝族乡新河村基础设施及人居环境整治改造提升项目\单项工程1\公园公厕【安装工程】 |  |  |  | 标段：
序 号 | 项目编码 | 项目名称 | 计算基础 | 费率 （%） | 金额 （元） | 调整费率 (%) | 调整后金额 (元) | 备注
税前建安工程造价 (不含总价措施项目费)
1 | 031302001195 | 安全文明施工费 |  |  | 2738.25
1.1 | ① | 环境保护费 | 税前建安工程造价（不含总价措施项目费） |  | 97.79
1.2 | ② | 文明施工费 | 税前建安工程造价（不含总价措施项目费） |  | 577.88
1.3 | ③ | 安全施工费 | 税前建安工程造价（不含总价措施项目费） |  | 1315.78
1.4 | ④ | 临时设施费 | 税前建安工程造价（不含总价措施项目费） |  | 746.80
2 | 031302002196 | 夜间施工增加费
3 | 031302003197 | 非夜间施工增加
4 | 031302004198 | 二次搬运费
5 | 031302005199 | 冬雨季施工增加费
6 | 031302006200 | 已完工程及设备保护费
7 | 031302008201 | 工程定位复测费
合计 |  |  |  |  | 2738.25

## G.1 其他项目清单与计价汇总表(表-12)【公园公厕‖安装~
其他项目清单与计价汇总表
工程名称：乐山市金口河区共安彝族乡新河村基础设施及人居环境整治改造提升项目\单项工程1\公园公厕【安装工程】 |  | 标段：
序号 | 项 目 名 称 | 金额(元) | 结算金额（元） | 备注
1 | 暂列金额 |  |  | 明细详见表-12-1
2 | 暂估价
2.1 | 材料(工程设备)暂估价/结算价 |  |  | 明细详见表-12-2
2.2 | 专业工程暂估价/结算价 |  |  | 明细详见表-12-3
3 | 计日工 |  |  | 明细详见表-12-4
4 | 总承包服务费 |  |  | 明细详见表-12-5
合 计 |  | - | - | -

## K.2 承包人提供主要材料和工程设备一览表(表-20)【公~5
承包人提供主要材料和工程设备一览表 （适用造价信息差额调整法）
工程名称：乐山市金口河区共安彝族乡新河村基础设施及人居环境整治改造提升项目\单项工程1\公园公厕【安装工程】 |  |  |  |  | 标段：
序号 | 名称、规格、型号 | 单位 | 数量 | 风险系数% | 基准单价(元) | 投标单价(元) | 发承包人确认单价(元) | 备注
1 | 柴油(机械) | L | 80.047 |  | 5.97
2 | 镀锌铁丝 22# | kg | 3.898 |  | 4.00
3 | 感应式洗脸盆 | 个 | 3.03 |  | 347.28
4 | 其他材料费 | 元 | 119.498 |  | 1.00
5 | 水 | m3 | 6.177 |  | 2.11
6 | 现浇构件钢筋 HRB400E 直径φ8～φ10 | t | 0.312 |  | 3112.20
7 | 橡胶密封圈（排水） DN300 | 个 | 6.716 |  | 7.17
8 | 86防溅盒 | 个 | 3.06 |  | 5.05
9 | 二等锯材 | m3 | 0.192 |  | 1558.33
10 | 摊销卡具和支撑钢材 | kg | 10.095 |  | 3.63
11 | 复合模板 | m2 | 8.849 |  | 28.50
12 | 细砂 | m3 | 0.524 |  | 155.32
13 | 焊接钢管 | kg | 48.82 |  | 3.29
14 | 五防球磨铸铁井盖井座 承重40T φ700 | 套 | 5 |  | 694.57
15 | 汽油(机械) | L | 3.604 |  | 6.32
16 | 配电箱 ALgc箱 | 台 | 1 |  | 1140.22
17 | 求助按钮 | 个 | 2 |  | 11.00
18 | 残卫报警变压器 | 台 | 1 |  | 15.00
19 | 残疾人声光报警器 | 个 | 1 |  | 28.00
20 | 排气扇 45W | 台 | 3 |  | 100.00
21 | 镀锌钢板 0.5mm | m2 | 7.101 |  | 18.56
22 | 单位单极开关 250V 10A | 只 | 1.02 |  | 7.12
23 | 双位单极开关 250V 10A | 只 | 2.04 |  | 10.24
24 | 三位单极开关 250V 10A | 只 | 1.02 |  | 13.36
25 | 电力电缆 YJV-(5x6) | m | 50.5 |  | 24.25
26 | 电气配管 PC20 | m | 69.048 |  | 1.34
27 | 电气配管 SC32 | m | 51.5 |  | 7.36
28 | 电气配线 BV-2.5mm2 | m | 119.77 |  | 1.90
29 | 电气配线 BV-4mm2 | m | 59.334 |  | 2.86
30 | 电气配线 KVV-2*1.0mm2 | m | 10.595 |  | 2.86
31 | 接线盒 | 个 | 24.48 |  | 1.16
32 | LED防水防尘灯 9W | 套 | 7.07 |  | 42.74
33 | 太阳能壁灯 15W | 套 | 2.02 |  | 160.00
34 | LED防水防尘灯 12W | 套 | 1.01 |  | 45.74
35 | 商品混凝土 C25 | m3 | 0.744 |  | 451.35
36 | 标准砖 | 千匹 | 0.744 |  | 406.65
37 | 水泥 32.5 | kg | 321.245 |  | 0.40
38 | 特细砂 | m3 | 0.793 |  | 155.32
39 | 商品混凝土 C30 | m3 | 0.171 |  | 461.05
40 | 钢管 DN50 | m | 0.6 |  | 17.08
41 | 不锈钢扁钢 40*4 | m | 38.178 |  | 18.12
42 | 镀锌扁钢 40*4 | m | 23.94 |  | 4.74
43 | 热镀锌圆钢 φ12 | m | 53.76 |  | 3.45
44 | 总等电位箱 MEB | 个 | 1.005 |  | 49.87
45 | 测试端箱子 | 个 | 2.01 |  | 12.02
46 | 手提式磷酸铵盐干粉灭火器 MF/ABC2 | 具 | 2 |  | 27.43
47 | UPVC防紫外线排水塑料雨水管 DN100 | m | 10.984 |  | 16.47
48 | UPVC防紫外线排水塑料雨水管管件 DN100 | 个 | 4.597 |  | 7.57
49 | 成品管卡 DN100 | 套 | 11.55 |  | 3.25
50 | PPR给水管（S5） DN15 | m | 20.676 |  | 2.67
51 | PPR给水管（S5）管件 DN15 | 个 | 30.932 |  | 0.67
52 | 成品管卡 DN15 | 套 | 24.15 |  | 0.20
53 | PPR给水管（S5） DN20 | m | 10.536 |  | 4.63
54 | PPR给水管（S5）管件 DN20 | 个 | 12.703 |  | 1.14
55 | 成品管卡 DN20 | 套 | 10.5 |  | 0.30
56 | PPR给水管（S5） DN25 | m | 22.464 |  | 7.03
57 | PPR给水管（S5）管件 DN25 | 个 | 23.901 |  | 2.05
58 | 成品管卡 DN25 | 套 | 18.9 |  | 0.40
59 | PPR给水管（S5） DN32 | m | 0.569 |  | 11.31
60 | PPR给水管（S5）管件 DN32 | 个 | 0.497 |  | 3.37
61 | 成品管卡 DN32 | 套 | 1.05 |  | 0.40
62 | PPR给水管（S5） DN40 | m | 1.971 |  | 17.81
63 | PPR给水管（S5）管件 DN40 | 个 | 1.439 |  | 5.88
64 | 成品管卡 DN40 | 套 | 1.05 |  | 0.40
65 | PPR给水管（S5） DN50 | m | 2.804 |  | 28.85
66 | PPR给水管（S5）管件 DN50 | 个 | 1.819 |  | 12.33
67 | 成品管卡 DN50 | 套 | 1.05 |  | 0.40
68 | 外壁镀锌内壁衬塑钢管 DN50 | m | 5.511 |  | 39.18
69 | 外壁镀锌内壁衬塑钢管管件 DN50 | 个 | 3.636 |  | 16.92
70 | 型钢 | kg | 3.465 |  | 3.31
71 | UPVC实壁排水管 DN50 | m | 6.892 |  | 4.90
72 | UPVC实壁排水管管件 DN50 | 个 | 4.699 |  | 1.34
73 | UPVC实壁排水管 DN75 | m | 5.792 |  | 8.90
74 | UPVC实壁排水管管件 DN75 | 个 | 5.23 |  | 2.94
75 | UPVC实壁排水管 DN100 | m | 23.19 |  | 16.47
76 | UPVC实壁排水管管件 DN100 | 个 | 28.218 |  | 7.57
77 | HDPE双壁波纹管排水管 SN8 DN300 | m | 3.168 |  | 50.89
78 | 自动排气阀 DN15 | 个 | 1 |  | 26.71
79 | 截止阀 DN15 | 个 | 1.01 |  | 16.92
80 | 闸阀 DN50 | 个 | 4.04 |  | 86.38
81 | 减压阀 DN50 | 个 | 1.01 |  | 249.33
82 | Y型过滤器 DN50 | 个 | 1.01 |  | 113.09
83 | 水表 DN50 | 个 | 1 |  | 213.71
84 | 成品拖布池 | 套 | 1.01 |  | 240.00
85 | 水嘴 DN15 | 个 | 1.01 |  | 11.58
86 | 感应式小便器 | 个 | 2.02 |  | 605.52
87 | 延时自闭脚踏式蹲便器 | 个 | 4.04 |  | 160.29
88 | 座便器 | 个 | 1.01 |  | 489.76
89 | 地漏 DN75 | 个 | 4.04 |  | 5.34
90 | 87型屋面雨水斗 DN100 | 套 | 2 |  | 16.03
91 | 预制混凝土井筒 φ700 | m | 1.8 |  | 356.19
92 | 遇水膨胀止水带 30×20 | m | 5.708 |  | 7.12
93 | 对拉螺栓 | kg | 2.742 |  | 4.15
94 | 商品混凝土 C30 P6 | m3 | 4.121 |  | 475.61
95 | 商品混凝土 C15 | m3 | 0.404 |  | 432.15
96 | 碎石 20-40 | m3 | 0.448 |  | 126.32
97 | 现浇构件钢筋 HRB400E 直径φ12～φ14 | t | 0.463 |  | 3012.47
98 | 焊条 综合 | kg | 3.758 |  | 8.01
99 | 塑料软管 De20 | m | 0.04 |  | 2.08
100 | 塑料检查井 D315 | 套 | 2 |  | 194.92

## E.3 单位工程招标控制价投标报价汇总表(表-04-1)一~6
单位工程招标控制价/投标报价汇总表
（适用于一般计税方法）
工程名称：乐山市金口河区共安彝族乡新河村基础设施及人居环境整治改造提升项目\单项工程1\公交站公厕【建筑与装饰工程】 |  | 标段：
序号 | 汇总内容 | 金 额（元） | 其中:暂估价(元)
1 | 分部分项及单价措施项目
1.1 | 土石方工程
1.2 | 砌筑工程
1.3 | 混凝土及钢筋混凝土工程
1.4 | 门窗工程
1.5 | 屋面及防水工程
1.6 | 楼地面装饰工程
1.7 | 墙、柱面装饰与隔断、幕墙工程
1.8 | 天棚工程
1.9 | 油漆、涂料、裱糊工程
1.10 | 其他装饰工程
1.11 | 单价措施项目
2 | 总价措施项目 |  | -
2.1 | 其中：安全文明施工费 | 4958.94 | -
3 | 其他项目 |  | -
3.1 | 其中：暂列金额 |  | -
3.2 | 其中：专业工程暂估价 |  | -
3.3 | 其中：计日工 |  | -
3.4 | 其中：总承包服务费 |  | -
4 | 规费 | 3358.59 | -
5 | 创优质工程奖补偿奖励费 |  | -
6 | 税前不含税工程造价 |  | -
6.1 | 其中：除税甲供材料（设备）费 |  | -
7 | 销项增值税额 |  | -
8 | 附加税 |  | -
招标控制价/投标报价总价合计=税前不含税工程造价+销项增值税额+附加税

## F.1.1 分部分项工程清单计价表(表-08)【公交站公厕‖~
分部分项工程清单与计价表
工程名称：乐山市金口河区共安彝族乡新河村基础设施及人居环境整治改造提升项目\单项工程1\公交站公厕【建筑与装饰工程】 |  |  |  |  | 标段：
序号 | 项目编码 | 项目名称 | 项目特征描述 | 计量 单位 | 工程量 | 金额（元）
[6 empty] | 综合单价 | 合价 | 其中
[8 empty] | 定额人工费 | 定额机械费 | 暂估价
0101 土石方工程
1 | 010101001001 | 平整场地 | 1.土壤类别:详见地质勘探报告 2.弃土运距:施工单位根据实际情况自行考虑 3.取土运距:施工单位根据实际情况自行考虑 | m2 | 35.28
2 | 010101004002 | 挖基坑、沟槽土方 | 1.土壤类别：综合 2.基础类型：综合 3.挖土深度：综合 4.弃土运距：投标人自行考虑 | m3 | 267.12
3 | 010103001003 | 土方回填 | 1.土质要求:满足现行施工验收规范要求 2.密实度要求:满足现行施工验收规范要求 3.粒径要求:满足现行施工验收规范要求 4.夯填(碾压)及回填部位:分层夯实,回填部位详设计(含房心回填) 5.场内、外运输:投标人综合考虑 6.填方来源、运距:借土、买土、场内土方投标人综合考虑 | m3 | 256.2
4 | 010103002004 | 余方弃置 | 1.废弃料品种：综合 2.场外运距：综合 3.运输距离：由投标人自行考虑 | m3 | 10.92
分部小计
0104 砌筑工程
5 | 010401004005 | 多孔砖（墙体高度3.6m以内） | 1.墙体类型：砖墙 2.材料规格、强度等级：页岩多孔砖 规格、强度详设计 3.墙体厚度：详设计 4.砂浆强度等级、配合比：混合砂浆 M5 5.勾缝要求：满足设计及规范要求 6.需要镶嵌的配砖已综合考虑在定额内，不另计算 7.其它：满足设计、招标文件、相关图集、现行施工及验收规范等相关要求 | m3 | 10.54
6 | 010401004006 | 多孔砖墙（墙体高度超过3.6m） | 1.墙体类型：砖墙 2.材料规格、强度等级：页岩多孔砖 规格、强度详设计 3.墙体厚度：详设计 4.砂浆强度等级、配合比：混合砂浆 M5 5.勾缝要求：满足设计及规范要求 6.需要镶嵌的配砖已综合考虑在定额内，不另计算 7.其它：满足设计、招标文件、相关图集、现行施工及验收规范等相关要求 | m3 | 1.19
7 | 010401014007 | 散水沟 | 1.排水沟 做法详西南18J812-2a/4 2.其他：满足设计及相关规范要求，满足现场施工要求 | m | 20.8
8 | 010515001008 | 现浇构件钢筋 (砌体拉结筋) HPB300 直径φ6 | 1.钢筋种类、规格: HPB300，规格综合、抗震钢筋综合考虑 2.其他：满足设计及相关规范要求 | t | 0.08
9 | 010515003009 | 砌块墙钢丝网加固 | 1.φ0.8孔径20镀锌钢丝网 2.做法详《西南15G701-3》第31页节点A。 | m2 | 12.33
分部小计
0105 混凝土及钢筋混凝土工程
10 | 010501001010 | 基础垫层 C15 | 1.混凝土种类：商品混凝土 2.混凝土强度等级：C15 3.砼场内外运输方式及运距：投标人自行确定 4.混凝土拌合料要求：混凝土的输送方式及涉及相应费用投标人综合考虑进入报价，同时满足设计和施工规范要求 5.其他：满足设计及相关规范要求，满足现场施工要求 | m3 | 1.6
11 | 010501003011 | 独立基础 商品砼 C30 | 1.混凝土种类：商品混凝土 2.混凝土强度等级：C30 3.外加剂:抗掺添加剂、膨胀剂、膨胀抗裂剂、防水剂、减水剂等，满足设计及规范要求，结算不得因添加剂改变材料价格，综合考虑进入报价中 4.砼场内外运输方式及运距：投标人自行确定 5.混凝土拌合料要求：混凝土的输送方式及涉及相应费用投标人综合考虑进入报价，同时满足设计和施工规范要求 6.其他：满足设计及相关规范要求，满足现场施工要求 | m3 | 5.62
12 | 010502001012 | 矩形柱 商品砼 C30 | 1.混凝土种类：商品混凝土 2.混凝土强度等级：C30 3.外加剂:抗掺添加剂、膨胀剂、膨胀抗裂剂、防水剂、减水剂等，满足设计及规范要求，结算不得因添加剂改变材料价格，综合考虑进入报价中 4.砼场内外运输方式及运距：投标人自行确定 5.混凝土拌合料要求：混凝土的输送方式及涉及相应费用投标人综合考虑进入报价，同时满足设计和施工规范要求 6.其他：满足设计及相关规范要求，满足现场施工要求 | m3 | 4.65
13 | 010503001013 | 基础梁 商品砼 C30 | 1.混凝土种类：商品混凝土 2.混凝土强度等级：C30 3.外加剂:抗掺添加剂、膨胀剂、膨胀抗裂剂、防水剂、减水剂等，满足设计及规范要求，结算不得因添加剂改变材料价格，综合考虑进入报价中 4.砼场内外运输方式及运距：投标人自行确定 5.混凝土拌合料要求：混凝土的输送方式及涉及相应费用投标人综合考虑进入报价，同时满足设计和施工规范要求 6.其他：满足设计及相关规范要求，满足现场施工要求 | m3 | 3.08
14 | 010503005014 | 过梁 商品砼 C25 | 1.混凝土种类：商品混凝土 2.混凝土强度等级：C25 3.外加剂:抗掺添加剂、膨胀剂、膨胀抗裂剂、防水剂、减水剂等，满足设计及规范要求，结算不得因添加剂改变材料价格，综合考虑进入报价中 4.砼场内外运输方式及运距：投标人自行确定 5.混凝土拌合料要求：混凝土的输送方式及涉及相应费用投标人综合考虑进入报价，同时满足设计和施工规范要求 6.其他：满足设计及相关规范要求，满足现场施工要求 | m3 | 0.2
15 | 010502002015 | 构造柱 商品砼 C25 | 1.混凝土种类：商品混凝土 2.混凝土强度等级：C25 3.外加剂:抗掺添加剂、膨胀剂、膨胀抗裂剂、防水剂、减水剂等，满足设计及规范要求，结算不得因添加剂改变材料价格，综合考虑进入报价中 4.砼场内外运输方式及运距：投标人自行确定 5.混凝土拌合料要求：混凝土的输送方式及涉及相应费用投标人综合考虑进入报价，同时满足设计和施工规范要求 6.其他：满足设计及相关规范要求，满足现场施工要求 | m3 | 0.84
16 | 010505001016 | 有梁板 商品砼 C30 | 1.混凝土种类：商品砼 2.混凝土强度等级：C30 3.外加剂:抗掺添加剂、膨胀剂、膨胀抗裂剂、防水剂、减水剂等，满足设计及规范要求，结算不得因添加剂改变材料价格，综合考虑进入报价中 4.砼场内外运输方式及运距：投标人自行确定 5.混凝土拌合料要求：混凝土的输送方式及涉及相应费用投标人综合考虑进入报价，同时满足设计和施工规范要求 6.其他：满足设计及相关规范要求，满足现场施工要求 | m3 | 5.92
17 | 010505008017 | 雨篷、悬挑板、阳台板 商品砼 C30 | 1.混凝土种类：商品砼 2.混凝土强度等级：C30 3.外加剂:抗掺添加剂、膨胀剂、膨胀抗裂剂、防水剂、减水剂等，满足设计及规范要求，结算不得因添加剂改变材料价格，综合考虑进入报价中 4.砼场内外运输方式及运距：投标人自行确定 5.混凝土拌合料要求：混凝土的输送方式及涉及相应费用投标人综合考虑进入报价，同时满足设计和施工规范要求 6.其他：满足设计及相关规范要求，满足现场施工要求 | m3 | 3.39
18 | 010507001018 | 散水 | 1.垫层材料种类、厚度:100厚C20混凝土 2.面层厚度：60厚C20细石混凝土提浆抹面，油膏嵌缝 3.素土夯实 4.做法详西南18J812-7-1 | m2 | 11.76
19 | 010507007019 | 混凝土翻边 商品砼 C20 | 1.混凝土种类：商品砼 2.混凝土强度等级：C20 3.外加剂:抗掺添加剂、膨胀剂、膨胀抗裂剂、防水剂、减水剂等，满足设计及规范要求，结算不得因添加剂改变材料价格，综合考虑进入报价中 4.砼场内外运输方式及运距：投标人自行确定 5.混凝土拌合料要求：混凝土的输送方式及涉及相应费用投标人综合考虑进入报价，同时满足设计和施工规范要求 6.其他：满足设计及相关规范要求，满足现场施工要求 | m3 | 0.46
20 | 010507001020 | 坡道 | 1.垫层材料种类、厚度:100厚C20混凝土 2.面层厚度：80厚C20混凝土提浆抹面，划线防滑 3.素土夯实 4.做法详西南18J812-8-B | m2 | 8
21 | 010507007021 | 其他构件 商品砼C20 | 1.混凝土种类：商品砼 2.混凝土强度等级：C20 3.外加剂:抗掺添加剂、膨胀剂、膨胀抗裂剂、防水剂、减水剂等，满足设计及规范要求，结算不得因添加剂改变材料价格，综合考虑进入报价中 4.砼场内外运输方式及运距：投标人自行确定 5.混凝土拌合料要求：混凝土的输送方式及涉及相应费用投标人综合考虑进入报价，同时满足设计和施工规范要求 6.其他：满足设计及相关规范要求，满足现场施工要求 | m3 | 2.28
22 | 010515001022 | 现浇构件钢筋 HPB300直径φ6 | 1.钢筋种类、规格：HPB300 直径φ6 2.连接方式：综合，施工过程中无论采用何种连接方式(包括但不限于绑扎、焊接、机械连接)，综合单价包干不作调整 3.其他：满足设计、招标文件、相关图集、现行施工及验收规范等相关要求 | t | 0.102
23 | 010515001023 | 现浇构件钢筋 HPB300 直径φ8-10 | 1.钢筋种类、规格：钢筋HPB300、直径Φ8-10(规格综合、抗震钢筋综合考虑) 2.连接方式：综合，施工过程中无论采用何种连接方式(包括但不限于绑扎、焊接、机械连接)，综合单价包干不作调整 3.其他：满足设计、招标文件、相关图集、现行施工及验收规范等相关要求 | t | 0.005
24 | 010515001024 | 现浇构件钢筋 HRB400E 直径φ6 | 1.钢筋种类、规格：钢筋HRB400E 直径Φ6(规格综合、抗震钢筋综合考虑) 2.连接方式：综合，施工过程中无论采用何种连接方式(包括但不限于绑扎、焊接、机械连接)，综合单价包干不作调整 3.其他：满足设计、招标文件、相关图集、现行施工及验收规范等相关要求 | t | 0.26
25 | 010515001025 | 现浇构件钢筋 HRB400E 直径φ8～φ10 | 1.钢筋种类、规格：钢筋HRB400E 直径Φ8-10(规格综合、抗震钢筋综合考虑) 2.连接方式：综合，施工过程中无论采用何种连接方式(包括但不限于绑扎、焊接、机械连接)，综合单价包干不作调整 3.其他：满足设计、招标文件、相关图集、现行施工及验收规范等相关要求 | t | 1.046
26 | 010515001026 | 现浇构件钢筋 HRB400E 直径φ12～φ14 | 1.钢筋种类、规格:钢筋HRB400E、直径Φ12～Φ14(规格综合、抗震钢筋综合考虑) 2.连接方式：综合，施工过程中无论采用何种连接方式(包括但不限于绑扎、焊接、机械连接)，综合单价包干不作调整 3.其他：满足设计、招标文件、相关图集、现行施工及验收规范等相关要求 | t | 0.393
27 | 010515001027 | 现浇构件钢筋 HRB400E 直径φ16 | 1.钢筋种类、规格:钢筋HRB400E、直径Φ16(规格综合、抗震钢筋综合考虑) 2.连接方式：综合，施工过程中无论采用何种连接方式(包括但不限于绑扎、焊接、机械连接)，综合单价包干不作调整 3.其他：满足设计、招标文件、相关图集、现行施工及验收规范等相关要求 | t | 0.896
28 | 010515001028 | 现浇构件钢筋 HRB400E 直径φ18～φ22 | 1.钢筋种类、规格:钢筋HRB400E、直径φ18～φ22(规格综合、抗震钢筋综合考虑) 2.连接方式：综合，施工过程中无论采用何种连接方式(包括但不限于绑扎、焊接、机械连接)，综合单价包干不作调整 3.其他：满足设计、招标文件、相关图集、现行施工及验收规范等相关要求 | t | 0.009
29 | 010515001029 | 支撑钢筋（铁马）等措施钢筋 | 1.钢筋种类：综合考虑 2.铁马凳形式：投标人应根据设计施工图及施工方案综合考虑报价，包括但不限于预制构件的吊钩、现浇钢筋中固定钢筋位置的支撑钢筋、双层钢筋用的"铁马"、衬铁、伸出预制构件的锚固钢筋、模板固定和支撑所采取相应措施费用 4.其他：满足设计、招标文件、相关图集、现行施工及验收规范等相关要求 | t | 0.028
分部小计
0108 门窗工程
30 | 010801001030 | 成品木门 | 1.门类型：成品木门（含门套） 2.框、扇截面尺寸、面积：综合 3.含油漆、线条及门锁、拉手、合页、门碰、五金构配件、运输等，满足国标要求 4.固定方式、粘结塞口材料种类、打胶等 5.其他：满足设计及相关规范要求 | m2 | 4.4
31 | 010802001031 | 无障碍门 | 1.门类型：成品木门 2.框、扇截面尺寸、面积：综合 3.含油漆、线条及门锁、拉手、合页、门碰、五金构配件、运输等，满足国标要求 4.固定方式、粘结塞口材料种类、打胶等 5.其他：满足设计及相关规范要求 | m2 | 2.42
32 | 010807001032 | 多腔隔热金属型材普通窗 | 1.窗代号及洞口尺寸：综合 2.框、扇材质：多腔隔热金属型材 3.玻璃品种、厚度：6高透光+9+6透明 4.其他：五金配件、紧固件、密封材料、发泡剂、埋件、连接件等辅材包括在综合单价中，强度、抗风性、水密性、平整度等技术要求均应达到国家有关规定 5.开启方式：综合，门窗安装前需深化设计，并经设计甲方认可后方可实施，综合单价包含深化设计费用及深化设计增加的人工、材料、机械等费用，中标后不单独调整 6.所有外墙窗玻璃均采取措施(限位器)防止掉落。 7.施工前应提供样品，经建设单位与设计单位确认，综合考虑在报价中，满足设计及施工质量验收规范要求 8.图纸深化设计各项费用包含在报价中 9.强度、平整度、抗风性、气密性、水密性、安全性及嵌缝、收口等其他均应满足设计及国家规范要求 10.撕保护膜或其他保护层综合考虑 11.防火分隔封堵措施，投标人综合考虑 12.未尽事宜详见设计图纸 13.其他：满足设计及相关规范要求，满足现场施工要求 | m2 | 2.16
33 | 010807003033 | 防雨百叶风口 | 1.铝合金防雨百叶 2.其他：满足设计及相关规范要求，满足现场施工要求 | m2 | 0.08
分部小计
0109 屋面及防水工程
34 | 010901001034 | 水泥瓦屋面（坡屋1） | 1.水泥瓦 2. L30x30挂瓦条,根据瓦尺寸调整间距 3. L30x30顺水条，中距600 4. 10mm厚石灰砂浆 石灰膏：砂=1:4（隔离层） 5. 钢筋混凝土屋面板,清扫干净 | m2 | 55.1
35 | 010902001035 | 1.5mm厚高聚物改性沥青防水卷材（自粘无胎） | 1.卷材品种、规格、厚度：1.5mm高聚物改性沥青防水卷材（自粘无胎） 2.防水层数 ：一道 | m2 | 60.7
36 | 010902002036 | 2.0mm厚高聚物改性沥青防水涂膜（非固化橡胶沥青）（坡屋1） | 1.防水膜品种：高聚物改性沥青防水涂膜（非固化橡胶沥青） 2.涂膜厚度、遍数 ：2.0mm厚一道 | m2 | 60.7
37 | 010902002037 | 2mm厚涂刷型聚合物水泥防水砂浆（顶2） | 1.防水膜品种：刷涂刷型聚合物水泥防水砂浆 2.涂膜厚度、遍数 ：2mm厚 | m2 | 22.74
38 | 010902007038 | 0.8厚镀锌钢板檐沟 | 1.材料品种、规格 ：0.8厚镀锌钢板檐沟 2.其它：单价含完成该项目所需的所有人工及材料 3.做法详09J202-1-T17 | m | 29.6
39 | 010901001039 | 金属泛水板 | 1.屋面金属泛水板 2.其他：满足设计及相关规范要求，满足现场施工要求 | m2 | 14.8
40 | 010903002040 | 1.5厚聚合物水泥防水涂料（外1、外2、内1） | 1.防水膜品种： 1.5厚聚合物水泥防水涂料（Ⅱ型） 2.涂膜厚度：1.5厚 3.其他：满足设计及相关规范要求，满足现场施工要求 | m2 | 76.42
41 | 010904002041 | 1.5厚聚合物水泥防水涂料（地2） | 1.防水膜品种： 1.5厚聚合物水泥防水涂料（Ⅱ型）2道 2.涂膜厚度：3厚 3.其他：满足设计及相关规范要求，满足现场施工要求 | m2 | 18.35
分部小计
0111 楼地面装饰工程
42 | 010501001042 | 地1、地2-垫层 C25 | 1 素土夯实，密实度不小于94%。 2.混凝土种类：商品混凝土 3.混凝土强度等级：C25 4.外加剂:抗掺添加剂、膨胀剂、膨胀抗裂剂、防水剂、减水剂等，满足设计及规范要求，结算不得因添加剂改变材料价格，综合考虑进入报价中 5.砼场内外运输方式及运距：投标人自行确定 6.混凝土拌合料要求：混凝土的输送方式及涉及相应费用投标人综合考虑进入报价，同时满足设计和施工规范要求 7.其他：满足设计及相关规范要求，满足现场施工要求 | m2 | 26.7
43 | 011001001043 | 1：4水泥炉渣回填兼找坡 | 1.1：4水泥炉渣回填兼找坡层 2.厚度：250mm | m2 | 17.4
44 | 011102003044 | 20厚DS M15水泥砂浆找平层 | 1.找平层材料种类、厚度：20厚DS M15水泥砂浆找平层 2.其他：满足设计及规范要求 | m2 | 9.49
45 | 011102003045 | 地1- 600*600*9厚防滑地砖 | 1. 600*600*9厚防滑地砖面层，水泥浆擦缝（面砖应采用一体式防滑耐磨面层） 2. 20厚M20水泥砂浆粘合层，上洒2厚干水泥并洒清水适量 3. 20厚M15水泥砂浆找平层 4. 素土夯实，密实度不小于94%。 | m2 | 9.49
46 | 011102003046 | 15厚DS M10水泥砂浆找平层 | 1.找平层材料种类、厚度：15厚DS M10水泥砂浆找平层 2.其他：满足设计及规范要求 | m2 | 17.32
47 | 011102003047 | 15厚DS M20水泥砂浆保护层 | 1.保护层材料种类、厚度：15厚DS M20水泥砂浆保护层 2.其他：满足设计及规范要求 | m2 | 17.32
48 | 011102003048 | 15厚DS M20水泥砂浆找平层 | 1.找平层材料种类、厚度：15厚DS M20水泥砂浆找平层 2.其他：满足设计及规范要求 | m2 | 17.32
49 | 011102003049 | 20厚DS M15水泥砂浆保护层 | 1.保护层材料种类、厚度：20厚DS M15水泥砂浆保护层 2.其他：满足设计及规范要求 | m2 | 17.32
50 | 011102003050 | 地2-400*400*9厚防滑地砖 | 1.400*400*9厚防滑地砖面层，水泥浆擦缝 2.10厚水泥砂浆结合层 3.其他：满足设计及规范要求 | m2 | 17.32
51 | 011107002051 | 块料台阶面 | 1. 9厚防滑地砖面层，水泥浆擦缝（面砖应采用一体式防滑耐磨面层） 2. 20厚水泥砂浆粘合层，上洒2厚干水泥并洒清水适量 3.其他：满足设计及规范要求 | m2 | 1.92
分部小计
0112 墙、柱面装饰与隔断、幕墙工程
52 | 011201001052 | 7厚DP M20水泥砂浆找平 | 1.找平层材料种类、厚度：7厚DP M20水泥砂浆找平 2.其他：满足设计及规范要求 | m2 | 73.97
53 | 011201001053 | 13厚DP M15水泥砂浆打底，两次成活（内掺4%防水剂） | 1.扫毛或划出纹道 2.13厚DP M15水泥砂浆打底，两次成活（内掺4%防水剂） 3.墙体或钢筋混凝土基层处理 4.其他：满足设计及规范要求 | m2 | 73.97
54 | 011201001054 | 8厚DP M20水泥砂浆 | 1.材料种类、厚度：8厚DP M20水泥砂浆 2.其他：满足设计及规范要求 | m2 | 2.41
55 | 011201001055 | 18厚DP M15水泥砂浆打底扫毛（内掺8%防水剂） | 1.18厚DP M15水泥砂浆打底扫毛（内掺8%防水剂） 2.墙体或钢筋混凝土基层处理 3.其他：满足设计及规范要求 | m2 | 2.41
56 | 011201001056 | 20厚DP M15水泥砂浆找平层 | 1.20厚DP M15水泥砂浆找平层<仅用于多孔砖砌体> 2.刷水泥浆结合层一道（水灰比0.5）<仅钢筋混凝土基层> 3.墙体或钢筋混凝土基层处理 4.其他：满足设计及规范要求 | m2 | 78.41
57 | 011204003057 | 外2-200*100*9外墙面砖 | 1.200*100*9外墙面砖 2.专用粘结剂 | m2 | 2.41
58 | 011204003058 | 内1-400*800*9厚墙砖 | 1.400*800*9厚墙砖 2.20厚水泥砂浆（掺5%防水剂）打底,两次成活扫毛或划出纹道 | m2 | 80.31
59 | 011210002059 | 50*50*2@50 钢矩管 | 1.钢矩管隔断，50*50*2，间距50mm 2.按照规范要求涂刷防火涂料，其耐火极限满足防火规范之要求。 3.刷第三遍醇酸磁漆 4.刷第二遍醇酸磁漆,磨光,湿布擦净 5.刷第一遍醇酸磁漆,复补丙苯乳胶腻子,磨光,湿布擦净 6.除锈,清理,磨砂纸,刷25~35um丙苯乳胶金属底漆两遍,局部刮丙苯乳胶腻子,打磨,满刮丙苯乳胶腻子,打磨 | m2 | 15.6
60 | 011210005060 | 卫生间成品隔断 | 1.卫生间成品隔断 2.参照图集西南18J517-46-1a，高度1800mm | m2 | 11.52
分部小计
0113 天棚工程
61 | 011302001061 | 顶1-纸面石膏板天棚 | 1. 纸面石膏板喷无机涂料顶棚做法参西南图集18J515-68-P8 | m2 | 12.71
62 | 011302001062 | 顶2-铝扣板顶棚 | 1. 铝扣板做法参西南图集18J515-71-P16 | m2 | 17.4
分部小计
0114 油漆、涂料、裱糊工程
63 | 011406001063 | 外1-真石漆墙、柱面 | 1. 喷甲基硅醇钠憎水剂 2. 刷外墙真石漆二遍 | m2 | 73.97
64 | 011407002064 | 顶1-纸面石膏板喷无机涂料 | 1.基层类型：纸面石膏板 2.腻子种类：成品腻子膏 3.刮腻子要求：满刮腻子2mm~3mm 4.涂料品种、刷喷遍数：喷塑一塑三油 | m2 | 12.71
分部小计
0115 其他装饰工程
65 | 011501001065 | 置物台 | 1.材料品种、规格、品牌、颜色：多功能台 2.做法详西南18J517-57-2 2.其它：满足设计、施工验收规范要求 | m2 | 0.28
66 | 011502008066 | GRC装饰线条 | 1.名称：GRC装饰线条 2.规格：50mm宽 | m | 11.4
67 | 011505001067 | 洗手台 | 1.材料品种、规格、品牌、颜色：18mm厚人造大理石 2.支架、配件品种、规格、品牌：40mm×3mm角钢托架 3.油漆品种、刷漆遍数：角钢托架刷红丹防锈漆一遍、灰铅油二遍 4.做法详西南18J517-35-1b | m2 | 1.2
68 | 011505004068 | 无障碍拉手（小便器处） | 1.材料品种、规格、品牌、颜色：无障碍拉手（小便器），参照图集国标12J926-J12-1 2.其它：满足设计、施工验收规范要求 | 个 | 1
69 | 011505004069 | 无障碍拉手（无障碍洗手台） | 1.材料品种、规格、品牌、颜色：无障碍拉手（无障碍洗手台），参照图集国标12J926-J14-1 2.其它：满足设计、施工验收规范要求 | 个 | 1
70 | 011505004070 | 无障碍拉手（无障碍坐便器） | 1.材料品种、规格、品牌、颜色：无障碍拉手（无障碍坐便器），参照图集国标12J926-J9-1 2.其它：满足设计、施工验收规范要求 | 个 | 1
71 | 011505006071 | 低位挂钩 | 1.材料品种、规格、品牌、颜色：低位挂钩，参照图集西南18J517-57-B 2.其它：满足设计、施工验收规范要求 | 套 | 1
72 | 011505008072 | 取纸器 | 1.材料品种、规格、品牌、颜色：取纸器 2.其它：满足设计、施工验收规范要求 | 个 | 1
73 | 011505010073 | 镜面玻璃 | 1.镜面玻璃800*1200 2.做法详西南18J517-38页 | m2 | 0.96
分部小计
合 计

## F.1.2 单价措施项目清单计价表(表-08)【公交站公厕‖~
单价措施项目清单与计价表
工程名称：乐山市金口河区共安彝族乡新河村基础设施及人居环境整治改造提升项目\单项工程1\公交站公厕【建筑与装饰工程】 |  |  |  |  | 标段：
序号 | 项目编码 | 项目名称 | 项目特征描述 | 计量 单位 | 工程量 | 金额（元）
[6 empty] | 综合单价 | 合价 | 其中
[8 empty] | 定额人工费 | 定额机械费 | 暂估价
脚手架工程
1 | 011701001082 | 综合脚手架 | 1．搭设方式：综合 2．搭设高度：综合 3．脚手架材质：综合 | m2 | 35.28
2 | 011701002083 | 外脚手架 | 1．搭设方式：综合 2．搭设高度：综合 3．脚手架材质：综合 | m2 | 76.74
小计
混凝土模板及支架（撑）
3 | 011702001084 | 基础垫层 | 1.支模高度:综合考虑 2.模板类型:复合模板 3.支架材料:钢管、竹、木支架综合 4.其他：满足设计、招标文件、相关图集、现行施工及验收规范等相关要求。 | m2 | 3.2
4 | 011702001085 | 独立基础 | 1.支模高度:综合考虑 2.模板类型:复合模板 3.支架材料:钢管、竹、木支架综合 4.其他：满足设计、招标文件、相关图集、现行施工及验收规范等相关要求。 | m2 | 14.4
5 | 011702005086 | 基础梁 | 1.支模高度:综合考虑 2.模板类型:复合模板 3.支架材料:钢管、竹、木支架综合 4.其他：满足设计、招标文件、相关图集、现行施工及验收规范等相关要求。 | m2 | 36.95
6 | 011702002087 | 矩形柱 | 1.支模高度:综合考虑 2.模板类型:复合模板 3.支架材料:钢管、竹、木支架综合 4.其他：满足设计、招标文件、相关图集、现行施工及验收规范等相关要求。 | m2 | 44.15
7 | 011702003088 | 构造柱 | 1.支模高度:综合考虑 2.模板类型:复合模板 3.支架材料:钢管、竹、木支架综合 4.其他：满足设计、招标文件、相关图集、现行施工及验收规范等相关要求。 | m2 | 7.22
8 | 011702014089 | 有梁板 | 1.支模高度:综合考虑 2.模板类型:复合模板 3.支架材料:钢管、竹、木支架综合 4.其他：满足设计、招标文件、相关图集、现行施工及验收规范等相关要求。 | m2 | 58.73
9 | 011702009090 | 过梁 | 1.支模高度:综合考虑 2.模板类型:复合模板 3.支架材料:钢管、竹、木支架综合 4.其他：满足设计、招标文件、相关图集、现行施工及验收规范等相关要求。 | m2 | 3.35
10 | 011702008091 | 翻边 | 1.支模高度:综合考虑 2.模板类型:复合模板 3.支架材料:钢管、竹、木支架综合 4.其他：满足设计、招标文件、相关图集、现行施工及验收规范等相关要求。 | m2 | 6.04
11 | 011702023092 | 悬挑板 | 1.支模高度:综合考虑 2.模板类型:复合模板 3.支架材料:钢管、竹、木支架综合 4.其他：满足设计、招标文件、相关图集、现行施工及验收规范等相关要求。 | m2 | 13.52
小计
合 计

## F.4 总价措施项目清单与计价表(表-11)2025安文费~7
总价措施项目清单与计价表
工程名称：乐山市金口河区共安彝族乡新河村基础设施及人居环境整治改造提升项目\单项工程1\公交站公厕【建筑与装饰工程】 |  |  |  | 标段：
序 号 | 项目编码 | 项目名称 | 计算基础 | 费率 （%） | 金额 （元） | 调整费率 (%) | 调整后金额 (元) | 备注
税前建安工程造价 (不含总价措施项目费)
1 | 011707001074 | 安全文明施工费 |  |  | 4958.94
1.1 | ① | 环境保护费 | 税前建安工程造价（不含总价措施项目费） |  | 268.71
1.2 | ② | 文明施工费 | 税前建安工程造价（不含总价措施项目费） |  | 1123.70
1.3 | ③ | 安全施工费 | 税前建安工程造价（不含总价措施项目费） |  | 1880.98
1.4 | ④ | 临时设施费 | 税前建安工程造价（不含总价措施项目费） |  | 1685.55
2 | 011707002075 | 夜间施工增加费
3 | 011707003076 | 非夜间施工照明
4 | 011707004077 | 二次搬运费
5 | 011707005078 | 冬雨季施工增加费
6 | 011707006079 | 地上、地下设施、建筑物的临时保护设施
7 | 011707007080 | 已完工程及设备保护费
8 | 011707008081 | 工程定位复测费
合计 |  |  |  |  | 4958.94

## G.1 其他项目清单与计价汇总表(表-12)【公交站公厕‖建~
其他项目清单与计价汇总表
工程名称：乐山市金口河区共安彝族乡新河村基础设施及人居环境整治改造提升项目\单项工程1\公交站公厕【建筑与装饰工程】 |  | 标段：
序号 | 项 目 名 称 | 金额(元) | 结算金额（元） | 备注
1 | 暂列金额 |  |  | 明细详见表-12-1
2 | 暂估价
2.1 | 材料(工程设备)暂估价/结算价 |  |  | 明细详见表-12-2
2.2 | 专业工程暂估价/结算价 |  |  | 明细详见表-12-3
3 | 计日工 |  |  | 明细详见表-12-4
4 | 总承包服务费 |  |  | 明细详见表-12-5
合 计 |  | - | - | -

## K.2 承包人提供主要材料和工程设备一览表(表-20)【公交~
承包人提供主要材料和工程设备一览表 （适用造价信息差额调整法）
工程名称：乐山市金口河区共安彝族乡新河村基础设施及人居环境整治改造提升项目\单项工程1\公交站公厕【建筑与装饰工程】 |  |  |  |  | 标段：
序号 | 名称、规格、型号 | 单位 | 数量 | 风险系数% | 基准单价(元) | 投标单价(元) | 发承包人确认单价(元) | 备注
1 | 标准砖 | 千匹 | 1.165 |  | 406.65
2 | 柴油(机械) | L | 229.537 |  | 5.97
3 | 刀片 切缝机用、综合 | 片 | 0.006 |  | 190.00
4 | 对拉螺栓 | kg | 13.88 |  | 4.15
5 | 对拉螺栓塑料管 | m | 71.637 |  | 1.10
6 | 二等锯材 | m3 | 1.456 |  | 1558.33
7 | 复合模板 | m2 | 42.17 |  | 28.50
8 | 高强钢筋HRB400E 直径φ8～φ10 | t | 0.029 |  | 3112.20
9 | 焊条 (高强钢筋用) | kg | 11.215 |  | 8.01
10 | 焊条 综合 | kg | 0.875 |  | 8.01
11 | 合金钢钻头 综合 | 个 | 0.171 |  | 8.30
12 | 建筑焦油 | kg | 1.267 |  | 3.43
13 | 建筑油膏 | kg | 20.064 |  | 4.50
14 | 脚手架钢材 | kg | 25.509 |  | 3.68
15 | 锯材 综合 | m3 | 0.07 |  | 1424.76
16 | 砾石 5～10mm | m3 | 0.541 |  | 123.44
17 | 砾石 5～40mm | m3 | 1.206 |  | 122.49
18 | 其他材料费 | 元 | 816.63 |  | 1.00
19 | 汽油(机械) | L | 10.676 |  | 6.32
20 | 商品混凝土 C15 | m3 | 3.838 |  | 432.15
21 | 商品混凝土 C20 | m3 | 5.399 |  | 441.75
22 | 商品混凝土 C25 | m3 | 0.201 |  | 451.35
23 | 商品混凝土 C30 | m3 | 22.773 |  | 461.05
24 | 商品细石混凝土 C20 | m3 | 0.717 |  | 461.16
25 | 烧结多孔砖 200×115×115 | 千匹 | 3.472 |  | 664.74
26 | 石灰膏 | m3 | 0.295 |  | 120.00
27 | 实心砖 200×115×53 | 千匹 | 0.775 |  | 406.64
28 | 水 | m3 | 24.677 |  | 2.11
29 | 水泥 32.5 | kg | 6370.13 |  | 0.40
30 | 摊销卡具和支撑钢材 | kg | 64.358 |  | 3.63
31 | 特细砂 | m3 | 4.943 |  | 155.32
32 | 细砂 | m3 | 0.541 |  | 155.32
33 | 现浇构件钢筋 HPB300 直径φ6 | t | 0.192 |  | 3349.96
34 | 现浇构件钢筋 HPB300 直径φ8-10 | t | 0.005 |  | 3112.20
35 | 现浇构件钢筋 HRB400E 直径φ12～φ14 | t | 0.419 |  | 3012.47
36 | 现浇构件钢筋 HRB400E 直径φ16 | t | 0.954 |  | 2993.77
37 | 现浇构件钢筋 HRB400E 直径φ18～φ22 | t | 0.009 |  | 2993.77
38 | 现浇构件钢筋 HRB400E 直径φ6 | t | 0.278 |  | 3377.56
39 | 现浇构件钢筋 HRB400E 直径φ8～φ10 | t | 1.119 |  | 3112.20
40 | 中砂 | m3 | 2.184 |  | 155.32
41 | 商品混凝土 C25 | m3 | 3.541 |  | 451.35
42 | 机制砂 | m3 | 6.952 |  | 119.85
43 | 成品木门 | m2 | 4.27 |  | 489.76
44 | 合页 | 副 | 7.832 |  | 1.25
45 | 膨胀螺栓 M8 | 套 | 46.824 |  | 0.24
46 | 木质自由门 带框 | m2 | 2.367 |  | 329.47
47 | 弹簧铰链 | 只 | 3.648 |  | 5.81
48 | 多腔隔热金属型材6高透光+9+6透明 | m2 | 2.118 |  | 497.77
49 | 膨胀螺栓(金属胀锚螺栓) M8×75 | 套 | 13.596 |  | 0.24
50 | 防雨百叶 | m2 | 0.096 |  | 178.98
51 | 膨胀螺栓(金属胀锚螺栓) M8×80 | 套 | 0.568 |  | 0.26
52 | 1.5mm厚高聚物改性沥青防水卷材（自粘无胎） | m2 | 68.591 |  | 16.03
53 | 改性沥青嵌缝油膏 | kg | 6.495 |  | 3.50
54 | 石油沥青 30# | kg | 11.095 |  | 2.80
55 | 汽油 | L | 36.579 |  | 6.32
56 | 高聚物改性沥青防水涂膜（非固化橡胶沥青） | kg | 163.89 |  | 16.03
57 | 聚合物水泥防水砂浆 | kg | 82.969 |  | 2.14
58 | 成品不锈钢天沟 | t | 0.091 |  | 14047.20
59 | 不锈钢焊丝 | kg | 0.306 |  | 13.28
60 | 不锈钢螺栓 | 套 | 2.263 |  | 1.20
61 | 焊锡 | kg | 0.308 |  | 16.60
62 | 金属泛水板 | m2 | 15.688 |  | 30.00
63 | 铁钉 | kg | 0.443 |  | 4.15
64 | 聚合物水泥(JS)防水涂料 Ⅱ型 | kg | 310.168 |  | 11.13
65 | 炉渣 | m3 | 5.607 |  | 81.34
66 | 600*600*9厚防滑地砖 | m2 | 9.88 |  | 16.92
67 | 400*400*9厚防滑地砖 | m2 | 17.992 |  | 16.92
68 | 9厚防滑地砖 | m2 | 3.06 |  | 16.92
69 | 防水粉(液) | kg | 23.381 |  | 1.30
70 | 界面砂浆 | kg | 25.34 |  | 1.34
71 | 200*100*9外墙面砖 | m2 | 2.448 |  | 19.59
72 | 干粉型粘结剂 | kg | 10.08 |  | 3.74
73 | 400*800*9厚墙砖 | m2 | 83.512 |  | 23.15
74 | 喷砂嘴 | 个 | 0.148 |  | 23.24
75 | 胶管 φ50 | m | 0.373 |  | 4.20
76 | 防火涂料 | kg | 22.335 |  | 9.96
77 | 油漆溶剂油 200# | kg | 6.041 |  | 4.15
78 | 醇酸磁漆 | kg | 8.307 |  | 21.19
79 | 醇酸稀释剂 | kg | 2.194 |  | 11.58
80 | 50*50*2@50 钢矩管 | m2 | 15.6 |  | 140.00
81 | 铁件 | kg | 4.524 |  | 4.15
82 | 膨胀螺栓 | 套 | 31.2 |  | 0.14
83 | 卫生间成品铝合金隔断 | m2 | 11.52 |  | 176.00
84 | 装配式U形轻钢龙骨 | m2 | 30.702 |  | 14.94
85 | 加工铁件 | kg | 20.318 |  | 3.62
86 | 防水石膏板 | m2 | 13.335 |  | 16.92
87 | 0.8~1mm厚铝合金方板 | m2 | 17.748 |  | 48.20
88 | 真石漆 | kg | 229.4 |  | 8.90
89 | 水性封闭底漆 | kg | 19.425 |  | 8.00
90 | 罩面漆 | kg | 19.425 |  | 8.00
91 | 双面胶纸带 | m2 | 6.475 |  | 16.60
92 | 成品腻子膏 耐水性 (Y) | kg | 31.75 |  | 1.15
93 | 无机涂料底漆 | kg | 1.476 |  | 7.12
94 | 无机涂料面漆 | kg | 3.532 |  | 8.01
95 | 成品钢支架 | t | 0.002 |  | 3212.82
96 | 电焊丝 | kg | 0.007 |  | 40.96
97 | 螺栓 综合 | kg | 0.01 |  | 4.15
98 | 25厚硬木隔板 | m2 | 0.028 |  | 320.00
99 | GRC成品装饰线条 50mm宽 | m | 11.97 |  | 16.00
100 | 18mm厚人造大理石 | m2 | 1.26 |  | 140.00
101 | 钢板网 | m2 | 1.289 |  | 5.81
102 | 角钢 综合 | kg | 25.286 |  | 3.21
103 | 红丹酚醛防锈漆 | kg | 0.118 |  | 12.47
104 | 电焊条 综合 | kg | 0.681 |  | 8.01
105 | 无障碍拉手（小便器处） | 个 | 1.01 |  | 85.00
106 | 无障碍拉手（无障碍洗手台） | 个 | 1.01 |  | 102.40
107 | 无障碍拉手（无障碍坐便器） | 个 | 1.01 |  | 102.40
108 | 低位挂钩 | 个 | 1.01 |  | 10.50
109 | 取纸器 | 个 | 1.01 |  | 45.00
110 | 成品镜面 车边 | m2 | 1.133 |  | 115.76
111 | 胶合板 3mm | m2 | 1.008 |  | 16.03
112 | 金属角线 30×12×2 | m | 5.494 |  | 2.49
113 | 钢丝网 综合 | m2 | 12.915 |  | 4.90
114 | 板枋材 | m3 | 0.176 |  | 1650.00
115 | 圆钉 | kg | 2.154 |  | 4.15
116 | 水泥瓦 | m2 | 72.181 |  | 22.19
117 | 石棉水泥脊瓦 | m2 | 8.816 |  | 22.19
118 | 镀锌螺钉 带垫 | 个 | 238.583 |  | 0.04
119 | 麻刀 | kg | 0.331 |  | 3.32

## E.3 单位工程招标控制价投标报价汇总表(表-04-1)一~8
单位工程招标控制价/投标报价汇总表
（适用于一般计税方法）
工程名称：乐山市金口河区共安彝族乡新河村基础设施及人居环境整治改造提升项目\单项工程1\公交站公厕【安装工程】 |  | 标段：
序号 | 汇总内容 | 金 额（元） | 其中:暂估价(元)
1 | 分部分项及单价措施项目
1.1 | 土方工程
1.2 | 电气工程
1.3 | 防雷接地
1.4 | 给排水工程
1.5 | 单价措施项目
2 | 总价措施项目 |  | -
2.1 | 其中：安全文明施工费 | 2738.80 | -
3 | 其他项目 |  | -
3.1 | 其中：暂列金额 |  | -
3.2 | 其中：专业工程暂估价 |  | -
3.3 | 其中：计日工 |  | -
3.4 | 其中：总承包服务费 |  | -
4 | 规费 | 1090.13 | -
5 | 创优质工程奖补偿奖励费 |  | -
6 | 税前不含税工程造价 |  | -
6.1 | 其中：除税甲供材料（设备）费 |  | -
7 | 销项增值税额 |  | -
8 | 附加税 |  | -
招标控制价/投标报价总价合计=税前不含税工程造价+销项增值税额+附加税

## F.1.1 分部分项工程清单计价表(表-08)【公交站公厕~9
分部分项工程清单与计价表
工程名称：乐山市金口河区共安彝族乡新河村基础设施及人居环境整治改造提升项目\单项工程1\公交站公厕【安装工程】 |  |  |  |  | 标段：
序号 | 项目编码 | 项目名称 | 项目特征描述 | 计量 单位 | 工程量 | 金额（元）
[6 empty] | 综合单价 | 合价 | 其中
[8 empty] | 定额人工费 | 定额机械费 | 暂估价
土方工程
1 | 010101003295 | 挖沟槽土方 | 1.土壤类别：综合 2.挖土深度：综合考虑 3.开挖方式：综合考虑 4.其他要求：满足相关标准、规范及招标文件要求 | m3 | 98.5
2 | 010103001296 | 回填方 | 1.部位：综合 2.填方材料品种及方式：满足设计及规范要求 3.密实度、粒径、填筑要求：满足设计及规范要求 4.其他要求：满足相关标准、规范及招标文件要求 | m3 | 86.52
3 | 010103002297 | 余方弃置（含建渣） | 1.土质要求：综合 2.密实度要求：按规范要求，夯填 3.运距：投标人自行考虑 4.其他要求：满足相关标准、规范及招标文件要求 | m3 | 11.98
分部小计
0304 电气工程
4 | 030404017298 | 配电箱 ALgc箱 | 1.名称：配电箱 2.型号：ALgc箱 3.规格：详设计 4.安装方式：综合考虑 5.本项目包括箱柜开孔、进出箱的压接线及盘柜二次配线、本体接地、支架制作安装等 6.为完成本项目安装的所有工作内容,其余满足设计、施工及供电验收等规范要求等费用综合考虑进入本项目综合单价中 7.其它：满足相关标准、规范及招标文件要求 | 台 | 1
5 | 030404031299 | 求助按钮 | 1.名称：求助按钮 2.材质：综合 3.规格：综合 4.安装方式：高低位分别设置 5.其他：满足相关标准、规范及招标文件要求 | 个 | 2
6 | 030404031300 | 残卫报警变压器 | 1.名称：救助呼叫按钮 2.材质：综合 3.规格：综合 4.安装方式：详设计 5.其他：满足相关标准、规范及招标文件要求 | 个 | 1
7 | 030404031301 | 声光报警器 | 1.名称：声光报警器 2.型号：详设计 3.规格：详设计 4.安装方式：壁装 5.其他要求：满足相关标准、规范及招标文件要求 | 个 | 1
8 | 030404033302 | 排气扇 45W | 1.名称：排气扇 2.型号：详设计 3.规格：45W 4.安装方式：吸顶安装,含配套管道及附件安装 5.其他要求：满足相关标准、规范及招标文件要求 | 台 | 3
9 | 030404034303 | 单位单极开关 250V 10A | 1.名称：单位单极开关 2.材质：综合 3.规格：250V 10A 4.安装方式：暗装，安装高度距地1.3m 5.其他：满足相关标准、规范及招标文件要求 | 个 | 1
10 | 030404034304 | 双位单极防溅型开关 250V 10A | 1.名称：双位单极防溅型开关 2.材质：综合 3.规格：250V 10A 4.安装方式：暗装，安装高度距地1.3m 5.其他：满足相关标准、规范及招标文件要求 | 个 | 2
11 | 030404034305 | 三位单极防溅型开关 250V 10A | 1.名称：三位单极防溅型开关 2.材质：综合 3.规格：250V 10A 4.安装方式：暗装，安装高度距地1.3m 5.其他：满足相关标准、规范及招标文件要求 | 个 | 1
12 | 030408001306 | 电力电缆 YJV-(5x6) | 1.名称：电力电缆 2.规格、型号：YJV-(5x6) 3.敷设方式：穿管、桥架、竖井、地沟敷设等综合考虑 4.含揭(盖)桥架盖板、电缆防护、电缆环保检测、阻燃等级综合考虑 5.其他：满足相关标准、规范及招标文件要求 | m | 50
13 | 030408006307 | 电力电缆头 ≤10mm2，五芯 | 1.名称：电缆头 2.规格：≤10mm2，五芯 3.材质、类型：铜质，综合考虑类型 4.安装部位：综合考虑 5.电压等级（kV）：1kV | 个 | 2
14 | 030411001308 | 电气配管 PC20 | 1.名称：电气配管 2.材质：无增塑刚性阻燃塑料管 3.规格：PC20 4.配置形式及部位：砖、混凝土结构明敷、暗敷、吊顶内等综合考虑 5.按规范要求刷漆及防火涂料 6.包含过线盒,过线盒白面板 7.其他：满足相关标准、规范及招标文件要求 | m | 59.56
15 | 030411001309 | 电气配管 SC32 | 1.名称：电气配管 2.材质：镀锌钢管 3.规格：SC32 4.配置形式及部位：综合考虑 5.按规范要求刷漆及防火涂料 6.包含过线盒,过线盒白面板 7.其他：满足相关标准、规范及招标文件要求 | m | 50
16 | 030411004310 | 电气配线 BV-2.5mm2 | 1.名称：电气配线 2.配线形式：管内、线槽、桥架综合考虑 3.导线型号、材质、规格：铜芯 BV-2.5mm2 4.敷设部位或线制：双色线价差综合考虑 5.其他：满足相关标准、规范及招标文件要求 | m | 97.38
17 | 030411004311 | 电气配线 BV-4mm2 | 1.名称：电气配线 2.配线形式：管内、线槽、桥架综合考虑 3.导线型号、材质、规格：铜芯 BV-4mm2 4.敷设部位或线制：双色线价差综合考虑 5.其他：满足相关标准、规范及招标文件要求 | m | 61.41
18 | 030411004312 | 电气配线 KVV-2*1.0mm2 | 1.名称：电气配线 2.配线形式：管内、线槽、桥架综合考虑 3.导线型号、材质、规格：铜芯 KVV-2*1.0mm2 4.敷设部位或线制：综合考虑 5.其他：满足相关标准、规范及招标文件要求 | m | 7.94
19 | 030411006313 | 接线盒 | 1.名称 ：接线盒 2.材质 ：塑料 3.安装形式：开关盒、接线盒综合考虑 4.其他：满足相关标准、规范及招标文件要求 | 个 | 23
20 | 030412001314 | LED防水防尘灯 9W | 1.名称：防水防尘灯 2.型号、规格：220V 9W,LED灯 3.安装方式：吸顶安装 4.附件配置：含光源、灯具、电器、灯头盒至灯具的电线等综合考虑 5.包含灯具开孔费用 6.其它未尽事宜满足相关标准、规范及招标文件要求 | 套 | 7
21 | 030412001315 | 太阳能壁灯 15W | 1.名称：太阳能壁灯 2.型号、规格：15W 3.安装方式：综合 4.附件配置：含光源、灯具、电器、灯头盒至灯具的电线等综合考虑 5.其它未尽事宜满足相关标准、规范及招标文件要求 | 套 | 2
22 | 030412001316 | LED防水防尘灯 12W | 1.名称：LED防水防尘灯 12W 2.型号、规格：详设计 3.安装方式：吸顶安装 4.附件配置：含光源、灯具、电器、灯头盒至灯具的电线等综合考虑 5.包含灯具开孔费用 6.其它未尽事宜满足相关标准、规范及招标文件要求 | 套 | 1
23 | 030413005317 | 小型电缆手孔井1200**900*1100 | 1.名称：小型电缆手孔井1200**900*1100 2.作法：参照图集08D800-7，第59~61页，严格参照图集做好排水措施 | 座 | 1
分部小计
防雷接地
24 | 030409002318 | 接地母线 40*4 | 1.名称：接地母线 2.安装部位：综合考虑 3.材质：不锈钢扁钢 4.规格：40*4 5.其它：满足相关标准、规范及招标文件要求 | m | 36.36
25 | 030409002319 | 接地母线 基础圈梁钢筋 | 1.名称：接地母线 2.安装部位：基础圈梁 3.做法：将基础圈梁钢筋联通 4.其它：满足相关标准、规范及招标文件要求 | m | 22.8
26 | 030409003320 | 避雷引下线 | 1.名称：引下线 2.做法：利用柱内主筋做引下线，上部连接避雷网，下部连接接地网 3.安装形式：综合考虑 4.包含：平直、下料、测位、打眼、埋卡子、焊接、固定、刷漆等 5.其它未尽事宜满足相关标准、规范及招标文件要求 | m | 18.4
27 | 030409005321 | 屋面接闪带 热镀锌圆钢 φ12 | 1.名称：屋面接闪带 2.材质：热镀锌圆钢 3.规格：φ12 4.其它：满足相关标准、规范及招标文件要求 | m | 51.2
28 | 030409008322 | 总等电位箱 MEB | 1.名称：总等电位端子箱 MEB 2.安装：距地0.3m 3.其它：满足相关标准、规范及招标文件要求 | 个 | 1
29 | 030409008323 | 测试端箱子 | 1.名称：测试端箱子 2.安装：距地0.5米处暗设接地电阻检测端子 3.其它：满足相关标准、规范及招标文件要求 | 块 | 2
30 | 030414011324 | 接地装置调试 | 1.名称：接地装置调试 2.其它：满足设计及规范要求,由于本项目基础接地采用同一系统，该项目所有接地装置调试按照一个整体考虑，调试范围为整个项目 | 系统 | 1
分部小计
0310 给排水工程
31 | 030901013325 | 磷酸铵盐干粉手提式灭火器 MF/ABC2 | 1.名称：磷酸铵盐干粉手提式灭火器 2.形式：放置式 3.规格、型号：MF/ABC2 4.其它：满足相关标准、规范及招标文件要求 | 具 | 2
32 | 031001006326 | UPVC防紫外线排水塑料雨水管 DN100 | 1.安装部位：室内 2.材质：UPVC防紫外线排水塑料雨水管 3.型号、规格：DN100 4.连接方式：承插粘接 5.打洞、留洞以及修复 6.管道灌水、闭水试验 7.管件制作安装，各种管件、透气帽、H型管件、止水环、堵头等综合考虑，不作调整 8.包含：管卡制作安装、套管的制作安装（防水套管另计） 9.其它：满足相关标准、规范及招标文件要求 | m | 9.61
33 | 031001006327 | PPR给水管（S5） DN15 | 1.安装部位：室内 2.输送介质：给水 3.材质：冷水PP-R管，S5系列管材 4.型号、规格：DN15mm 5.连接方式：热熔连接 6.包含管件、管卡、管道消毒、冲洗、试压、剔槽 7.其它：满足相关标准、规范及招标文件要求 | m | 19.85
34 | 031001006328 | PPR给水管（S5） DN20 | 1.安装部位：室内 2.输送介质：给水 3.材质：冷水PP-R管，S5系列管材 4.型号、规格：DN20mm 5.连接方式：热熔连接 6.包含管件、管卡、管道消毒、冲洗、试压、剔槽 7.其它：满足相关标准、规范及招标文件要求 | m | 10.37
35 | 031001006329 | PPR给水管（S5） DN25 | 1.安装部位：室内 2.输送介质：给水 3.材质：冷水PP-R管，S5系列管材 4.型号、规格：DN25mm 5.连接方式：热熔连接 6.包含管件、管卡、管道消毒、冲洗、试压、剔槽 7.其它：满足相关标准、规范及招标文件要求 | m | 21.75
36 | 031001006330 | PPR给水管（S5） DN32 | 1.安装部位：室内 2.输送介质：给水 3.材质：冷水PP-R管，S5系列管材 4.型号、规格：DN32mm 5.连接方式：热熔连接 6.包含管件、管卡、管道消毒、冲洗、试压、剔槽 7.其它：满足相关标准、规范及招标文件要求 | m | 0.56
37 | 031001006331 | PPR给水管（S5） DN40 | 1.安装部位：室内 2.输送介质：给水 3.材质：冷水PP-R管，S5系列管材 4.型号、规格：DN40mm 5.连接方式：热熔连接 6.包含管件、管卡、管道消毒、冲洗、试压、剔槽 7.其它：满足相关标准、规范及招标文件要求 | m | 1.94
38 | 031001006332 | PPR给水管（S5） DN50 | 1.安装部位：室内 2.输送介质：给水 3.材质：冷水PP-R管，S5系列管材 4.型号、规格：DN50mm 5.连接方式：热熔连接 6.包含管件、管卡、管道消毒、冲洗、试压、剔槽 7.其它：满足相关标准、规范及招标文件要求 | m | 2.76
39 | 031001007333 | 外壁镀锌内壁衬塑钢管 DN50 | 1.安装部位：综合考虑 2.输送介质：给水 3.材质：外壁镀锌内壁衬塑钢管 4.型号、规格：DN50 5.连接方式：丝接 6.包含管件、支架、管道消毒、冲洗、试压、剔槽 7.其它：满足相关标准、规范及招标文件要求 | m | 5.5
40 | 031001006334 | UPVC实壁排水管 DN50 | 1.安装部位：室内 2.输送介质：污水、废水等综合考虑 3.材质：UPVC实壁排水管 4.型号、规格：DN50 5.连接方式：承插粘接 6.包含管件、通气帽、存水弯、检查口、管卡、管道消毒、通球、闭水 7.其它：满足相关标准、规范及招标文件要求 | m | 6.7
41 | 031001006335 | UPVC实壁排水管 DN75 | 1.安装部位：室内 2.输送介质：污水、废水等综合考虑 3.材质：UPVC实壁排水管 4.型号、规格：DN75 5.连接方式：承插粘接 6.包含管件、通气帽、存水弯、检查口、管卡、管道消毒、通球、闭水 7.其它：满足相关标准、规范及招标文件要求 | m | 5.89
42 | 031001006336 | UPVC实壁排水管 DN100 | 1.安装部位：室内 2.输送介质：污水、废水等综合考虑 3.材质：UPVC实壁排水管 4.型号、规格：DN100 5.连接方式：承插粘接 6.包含管件、通气帽、存水弯、检查口、管卡、管道消毒、通球、闭水 7.其它：满足相关标准、规范及招标文件要求 | m | 27.71
43 | 031001006337 | HDPE双壁波纹管排水管 SN8 DN300 | 1.安装部位：室外 2.介质：雨污水 3.材质、规格：HDPE双壁波纹管排水管 DN300 4.连接形式：橡胶圈接口 5.型号：SN8 6.闭水试验：满足规范要求 7.警示带形式：满足设计及规范要求 8.其它：满足相关标准、规范及招标文件要求 | m | 2.92
44 | 031003001338 | 自动排气阀 DN15 | 1.类型：自动排气阀 2.材质：碳钢 3.型号、规格：DN15（含配套截止阀） 4.压力等级：综合考虑 5.连接形式：螺纹连接 6.其它：满足相关标准、规范及招标文件要求 | 个 | 1
45 | 031003001339 | 闸阀 DN50 | 1.类型：闸阀 2.材质：详设计 3.规格：DN50 4.压力等级：综合考虑 5.连接形式： 螺纹连接 6.其它：满足相关标准、规范及招标文件要求 | 个 | 4
46 | 031003001340 | 减压阀 DN50 | 1.类型：减压阀 DN50 2.材质：详设计 3.型号、规格：DN50 4.连接形式 ：螺纹连接 5.其它：满足相关标准、规范及招标文件要求 | 个 | 1
47 | 031003001341 | Y型过滤器 DN50 | 1.类型：Y型过滤器 2.材质：详设计 3.规格：DN50 4.压力等级：综合考虑 5.连接形式： 螺纹连接 5.其它：满足相关标准、规范及招标文件要求 | 个 | 1
48 | 031003013342 | 水表 DN50 | 1.安装部位（室内外）：室内 2.型号、规格：DN50 3.连接形式：详设计 4.附件配置：专用水表接头、检测费、其它附件等 5.其他：详设计及满足规范要求 | 个 | 1
49 | 031004003343 | 感应式洗脸盆 | 1.名称：感应式洗脸盆 2.材质：陶瓷，台式 3.型号、规格：根据设计及工程选定样品为准，综合考虑 4.附件：含冷热水龙头、上下水配件、角阀、连接软管等完成该项目的所有配件 5.其它：满足规范、技术标准、招标文件、合同要求等 | 组 | 2
50 | 031004003344 | 无障碍卫生间感应式洗脸盆 | 1.名称：无障碍卫生间感应式洗脸盆 2.材质：陶瓷，柱式 3.型号、规格：根据设计及工程选定样品为准，综合考虑 4.附件：含冷热水龙头、上下水配件、角阀、连接软管等完成该项目的所有配件 5.其它：满足规范、技术标准、招标文件、合同要求等 | 组 | 1
51 | 031004008345 | 拖把池 | 1.名称：拖把池 2.材质：详设计 3.型号、规格：根据设计及工程选定样品为准，综合考虑 4.附件：含冷热水龙头、上下水配件、角阀、连接软管等完成该项目的所有配件 5.其它：满足规范、技术标准、招标文件、合同要求等 | 组 | 1
52 | 031004007346 | 感应式小便器 | 1.材质 ：详设计 2.组装形式 ：本体安装以及配套附件 3.其他：满足设计、规范及招标人使用功能要求(样式、颜色由招标人确定) | 组 | 2
53 | 031004006347 | 延时自闭脚踏式蹲便器 | 1.名称：延时自闭脚踏式蹲便器 2.材质：陶瓷 3.规格、类型：根据设计及工程选定样品为准，综合考虑 4.附件：含角阀、蹲便器冲洗水箱、连接管、冲洗管、上下水配件等完成该项目的所有配件及附件 5.其它：满足规范、技术标准、招标文件、合同要求等 | 组 | 4
54 | 031004006348 | 座便器 | 1.名称：座便器 2.材质：陶瓷 3.规格、类型：根据设计及工程选定样品为准，综合考虑 4.附件：含角阀、蹲便器冲洗水箱、连接管、冲洗管、上下水配件等完成该项目的所有配件及附件 5.其它：满足规范、技术标准、招标文件、合同要求等 | 组 | 1
55 | 031004014349 | 地漏 DN75 | 1.名称：直通式地漏 2.型号、规格：DN75 3.安装方式：详见设计 4.其它：满足设计、施工验收规范要求 | 个 | 4
56 | 031004014350 | 87型屋面雨水斗 DN100 | 1.材质 ：87型屋面雨水斗 DN100 2.其它：满足相关标准、规范及招标文件要求 | 个 | 2
57 | 010507006351 | 沉淀池 2m3 | 1.类型：沉淀池 2.做法：图集22S702,G1-2SQF 3.混凝土强度等级：满足规范及设计要求 4.防水、抗渗要求：满足规范及设计要求 5.含垫层、底板、井壁、盖板、钢筋、踏步、模板、防水等全部工作内容 6.其它：详图,且应满足设计及施工规范要求 | 座 | 1
58 | 040504003352 | 塑料检查井 D315 | 1.类型：沉淀池 2.做法：详图集08SS523 3.其它：详图,且应满足设计及施工规范要求 | 座 | 2
59 | 031002003353 | 刚性防水套管 DN100 | 1.名称：刚性防水套管 2.材质：碳钢 3.规格：DN100 4.其他：符合设计及规范要求 | 个 | 1
分部小计
合 计

## F.1.2 单价措施项目清单计价表(表-08)【公交站公~10
单价措施项目清单与计价表
工程名称：乐山市金口河区共安彝族乡新河村基础设施及人居环境整治改造提升项目\单项工程1\公交站公厕【安装工程】 |  |  |  |  | 标段：
序号 | 项目编码 | 项目名称 | 项目特征描述 | 计量 单位 | 工程量 | 金额（元）
[6 empty] | 综合单价 | 合价 | 其中
[8 empty] | 定额人工费 | 定额机械费 | 暂估价
专业措施项目
1 | 031301017361 | 脚手架搭拆 | 1．搭设方式：综合 2．搭设高度：综合 3．脚手架材质：综合 | 项 | 1
小计
合 计

## F.4 总价措施项目清单与计价表(表-11)2025安文~11
总价措施项目清单与计价表
工程名称：乐山市金口河区共安彝族乡新河村基础设施及人居环境整治改造提升项目\单项工程1\公交站公厕【安装工程】 |  |  |  | 标段：
序 号 | 项目编码 | 项目名称 | 计算基础 | 费率 （%） | 金额 （元） | 调整费率 (%) | 调整后金额 (元) | 备注
税前建安工程造价 (不含总价措施项目费)
1 | 031302001354 | 安全文明施工费 |  |  | 2738.80
1.1 | ① | 环境保护费 | 税前建安工程造价（不含总价措施项目费） |  | 97.81
1.2 | ② | 文明施工费 | 税前建安工程造价（不含总价措施项目费） |  | 577.99
1.3 | ③ | 安全施工费 | 税前建安工程造价（不含总价措施项目费） |  | 1316.05
1.4 | ④ | 临时设施费 | 税前建安工程造价（不含总价措施项目费） |  | 746.95
2 | 031302002355 | 夜间施工增加费
3 | 031302003356 | 非夜间施工增加
4 | 031302004357 | 二次搬运费
5 | 031302005358 | 冬雨季施工增加费
6 | 031302006359 | 已完工程及设备保护费
7 | 031302008360 | 工程定位复测费
合计 |  |  |  |  | 2738.80

## G.1 其他项目清单与计价汇总表(表-12)【公交站公厕‖安~
其他项目清单与计价汇总表
工程名称：乐山市金口河区共安彝族乡新河村基础设施及人居环境整治改造提升项目\单项工程1\公交站公厕【安装工程】 |  | 标段：
序号 | 项 目 名 称 | 金额(元) | 结算金额（元） | 备注
1 | 暂列金额 |  |  | 明细详见表-12-1
2 | 暂估价
2.1 | 材料(工程设备)暂估价/结算价 |  |  | 明细详见表-12-2
2.2 | 专业工程暂估价/结算价 |  |  | 明细详见表-12-3
3 | 计日工 |  |  | 明细详见表-12-4
4 | 总承包服务费 |  |  | 明细详见表-12-5
合 计 |  | - | - | -

## K.2 承包人提供主要材料和工程设备一览表(表-20)【~12
承包人提供主要材料和工程设备一览表 （适用造价信息差额调整法）
工程名称：乐山市金口河区共安彝族乡新河村基础设施及人居环境整治改造提升项目\单项工程1\公交站公厕【安装工程】 |  |  |  |  | 标段：
序号 | 名称、规格、型号 | 单位 | 数量 | 风险系数% | 基准单价(元) | 投标单价(元) | 发承包人确认单价(元) | 备注
1 | 柴油(机械) | L | 80.047 |  | 5.97
2 | 镀锌铁丝 22# | kg | 3.898 |  | 4.00
3 | 其他材料费 | 元 | 119.498 |  | 1.00
4 | 水 | m3 | 6.177 |  | 2.11
5 | 现浇构件钢筋 HRB400E 直径φ8～φ10 | t | 0.312 |  | 3112.20
6 | 感应式洗脸盆 | 个 | 3.03 |  | 347.28
7 | 二等锯材 | m3 | 0.192 |  | 1558.33
8 | 摊销卡具和支撑钢材 | kg | 10.095 |  | 3.63
9 | 复合模板 | m2 | 8.849 |  | 28.50
10 | 橡胶密封圈（排水） DN300 | 个 | 6.671 |  | 7.17
11 | 86防溅盒 | 个 | 3.06 |  | 5.05
12 | 细砂 | m3 | 0.524 |  | 155.32
13 | 焊接钢管 | kg | 48.82 |  | 3.29
14 | 五防球磨铸铁井盖井座 承重40T φ700 | 套 | 5 |  | 694.57
15 | 水泥 32.5 | kg | 321.245 |  | 0.40
16 | 特细砂 | m3 | 0.793 |  | 155.32
17 | 汽油(机械) | L | 3.604 |  | 6.32
18 | 配电箱 ALgc箱 | 台 | 1 |  | 1140.22
19 | 求助按钮 | 个 | 2 |  | 11.00
20 | 残卫报警变压器 | 台 | 1 |  | 15.00
21 | 残疾人声光报警器 | 个 | 1 |  | 28.00
22 | 排气扇 45W | 台 | 3 |  | 100.00
23 | 镀锌钢板 0.5mm | m2 | 7.101 |  | 18.56
24 | 单位单极开关 250V 10A | 只 | 1.02 |  | 7.12
25 | 双位单极开关 250V 10A | 只 | 2.04 |  | 10.24
26 | 三位单极开关 250V 10A | 只 | 1.02 |  | 13.36
27 | 电力电缆 YJV-(5x6) | m | 50.5 |  | 24.25
28 | 电气配管 PC20 | m | 66.707 |  | 1.34
29 | 电气配管 SC32 | m | 51.5 |  | 7.36
30 | 电气配线 BV-2.5mm2 | m | 112.961 |  | 1.90
31 | 电气配线 BV-4mm2 | m | 67.551 |  | 2.86
32 | 电气配线 KVV-2*1.0mm2 | m | 8.019 |  | 2.86
33 | 接线盒 | 个 | 23.46 |  | 1.16
34 | LED防水防尘灯 9W | 套 | 7.07 |  | 42.74
35 | 太阳能壁灯 15W | 套 | 2.02 |  | 160.00
36 | LED防水防尘灯 12W | 套 | 1.01 |  | 45.74
37 | 商品混凝土 C25 | m3 | 0.744 |  | 451.35
38 | 标准砖 | 千匹 | 0.744 |  | 406.65
39 | 商品混凝土 C30 | m3 | 0.171 |  | 461.05
40 | 钢管 DN50 | m | 0.6 |  | 17.08
41 | 不锈钢扁钢 40*4 | m | 38.178 |  | 18.12
42 | 镀锌扁钢 40*4 | m | 23.94 |  | 4.74
43 | 热镀锌圆钢 φ12 | m | 53.76 |  | 3.45
44 | 总等电位箱 MEB | 个 | 1.005 |  | 49.87
45 | 测试端箱子 | 个 | 2.01 |  | 12.02
46 | 手提式磷酸铵盐干粉灭火器 MF/ABC2 | 具 | 2 |  | 27.43
47 | UPVC防紫外线排水塑料雨水管 DN100 | m | 9.552 |  | 16.47
48 | UPVC防紫外线排水塑料雨水管管件 DN100 | 个 | 3.998 |  | 7.57
49 | 成品管卡 DN100 | 套 | 10.5 |  | 3.25
50 | PPR给水管（S5） DN15 | m | 20.168 |  | 2.67
51 | PPR给水管（S5）管件 DN15 | 个 | 30.172 |  | 0.67
52 | 成品管卡 DN15 | 套 | 23.1 |  | 0.20
53 | PPR给水管（S5） DN20 | m | 10.536 |  | 4.63
54 | PPR给水管（S5）管件 DN20 | 个 | 12.703 |  | 1.14
55 | 成品管卡 DN20 | 套 | 10.5 |  | 0.30
56 | PPR给水管（S5） DN25 | m | 22.098 |  | 7.03
57 | PPR给水管（S5）管件 DN25 | 个 | 23.512 |  | 2.05
58 | 成品管卡 DN25 | 套 | 18.9 |  | 0.40
59 | PPR给水管（S5） DN32 | m | 0.569 |  | 11.31
60 | PPR给水管（S5）管件 DN32 | 个 | 0.497 |  | 3.37
61 | 成品管卡 DN32 | 套 | 1.05 |  | 0.40
62 | PPR给水管（S5） DN40 | m | 1.971 |  | 17.81
63 | PPR给水管（S5）管件 DN40 | 个 | 1.439 |  | 5.88
64 | 成品管卡 DN40 | 套 | 1.05 |  | 0.40
65 | PPR给水管（S5） DN50 | m | 2.804 |  | 28.85
66 | PPR给水管（S5）管件 DN50 | 个 | 1.819 |  | 12.33
67 | 成品管卡 DN50 | 套 | 1.05 |  | 0.40
68 | 外壁镀锌内壁衬塑钢管 DN50 | m | 5.511 |  | 39.18
69 | 外壁镀锌内壁衬塑钢管管件 DN50 | 个 | 3.636 |  | 16.92
70 | 型钢 | kg | 3.465 |  | 3.31
71 | UPVC实壁排水管 DN50 | m | 6.78 |  | 4.90
72 | UPVC实壁排水管管件 DN50 | 个 | 4.623 |  | 1.34
73 | UPVC实壁排水管 DN75 | m | 5.772 |  | 8.90
74 | UPVC实壁排水管管件 DN75 | 个 | 5.213 |  | 2.94
75 | UPVC实壁排水管 DN100 | m | 26.325 |  | 16.47
76 | UPVC实壁排水管管件 DN100 | 个 | 32.033 |  | 7.57
77 | HDPE双壁波纹管排水管 SN8 DN300 | m | 2.9 |  | 50.89
78 | 自动排气阀 DN15 | 个 | 1 |  | 26.71
79 | 截止阀 DN15 | 个 | 1.01 |  | 16.92
80 | 闸阀 DN50 | 个 | 4.04 |  | 86.38
81 | 减压阀 DN50 | 个 | 1.01 |  | 249.33
82 | Y型过滤器 DN50 | 个 | 1.01 |  | 113.09
83 | 水表 DN50 | 个 | 1 |  | 213.71
84 | 成品拖布池 | 套 | 1.01 |  | 240.00
85 | 水嘴 DN15 | 个 | 1.01 |  | 11.58
86 | 感应式小便器 | 个 | 2.02 |  | 605.52
87 | 延时自闭脚踏式蹲便器 | 个 | 4.04 |  | 160.29
88 | 座便器 | 个 | 1.01 |  | 489.76
89 | 地漏 DN75 | 个 | 4.04 |  | 5.34
90 | 87型屋面雨水斗 DN100 | 套 | 2 |  | 16.03
91 | 预制混凝土井筒 φ700 | m | 1.8 |  | 356.19
92 | 遇水膨胀止水带 30×20 | m | 5.708 |  | 7.12
93 | 对拉螺栓 | kg | 2.742 |  | 4.15
94 | 商品混凝土 C30 P6 | m3 | 4.121 |  | 475.61
95 | 商品混凝土 C15 | m3 | 0.404 |  | 432.15
96 | 碎石 20-40 | m3 | 0.448 |  | 126.32
97 | 现浇构件钢筋 HRB400E 直径φ12～φ14 | t | 0.463 |  | 3012.47
98 | 焊条 综合 | kg | 3.758 |  | 8.01
99 | 塑料软管 De20 | m | 0.04 |  | 2.08
100 | 塑料检查井 D315 | 套 | 2 |  | 194.92