## B.1 工程项目招标工程量清单封面(封1)【乐山市金口河区2~
| 乐山市金口河区2023年省级财政乡村振兴转移支付资金园区建设项目（冷链物流项目）工程（第三次） |  |  | 工程
招标工程量清单
招 标 人: |  | 乐山市金口河区农业农村局
(单位盖章)
造价咨询人:
(单位盖章)
封-1

## C.1 工程项目招标工程量清单扉页(扉1)【乐山市金口河区2~
| 乐山市金口河区2023年省级财政乡村振兴转移支付资金园区建设项目（冷链物流项目）工程（第三次） |  |  | 工程
招标工程量清单
招 标 人: | 乐山市金口河区农业农村局 | 造价咨询人:
| (单位盖章) |  | （单位盖章）
法定代表人 或其授权人: |  | 法定代表人 或其授权人:
| (签字或盖章) |  | (签字或盖章)
编 制 人: |  | 复 核 人:
| (造价人员签字盖专用章) |  | (一级造价工程师签字盖专用章)
编 制 时 间: |  | 复 核 时 间:
扉-1

## D 工程计价总说明(表-01)招标清单编制说明【乐山市金口河~
总 说 明
工程名称：乐山市金口河区2023年省级财政乡村振兴转移支付资金园区建设项目（冷链物流项目）工程（第三次）
一、工程概况 本工程为乐山市金口河区2023年省级财政乡村振兴转移支付资金园区建设项目（冷链物流项目）工程（第三次）；工程建设地点位于四川省乐山市。本项目选址用地面积约300平方米。地势平坦,无其他地质灾害风险。本子项地上1层,无地下室,采用框架结构,檐口高度3.900m;基础采用:独立基础。 二、工程量清单编制范围 1.设计图纸所示全部范围。 三、工程量清单编制依据 1.《建设工程工程量清单计价规范GB50500-2013》、《房屋建筑与装饰工程工程量计算规范GB50854-2013》、《仿古建筑工程工程量计算规范GB50855-2013》、《通用安装工程工程量计算规范GB50856-2013》、《市政工程工程量计算规范GB50857-2013》、《园林绿化工程工程量计算规范GB50858-2013》、《矿山工程工程量计算规范GB50859-2013》、《构筑物工程工程量计算规范GB50860-2013》、《城市轨道工程工程量计算规范GB50861-2013》、《爆破工程工程量计算规范GB50862-2013》(共10册规范以下简称“ 2013清单计价规范” )。 2.国家或省级、行业建设主管部门颁布的计价依据和办法。 3.建设工程设计文件及相关资料。 4.与建设工程项目有关的标准、规范、技术资料。 5.拟定的招标文件。 6.施工现场情况、地勘水文资料、工程特点及常规施工方案。 7.川建造价发〔2013〕370号。 8.其他相关资料。

## E.1 建设项目招标控制价投标报价汇总表(表-02)【乐山市~
建设项目招标控制价/投标报价汇总表
工程名称：乐山市金口河区2023年省级财政乡村振兴转移支付资金园区建设项目（冷链物流项目）工程（第三次）
序号 | 单项工程名称 | 工程规模 |  | 金额(元) | 其中: (元)
|  | 数值 | 计量单位 |  | 暂估价 | 安全文明施工费 | 规费
1 | 冻库 |  | 平方米
2 | 工程垃圾、拆除垃圾外运及处置费 | - | -
合 计 |  |  |  | - | - | - | -

## E.3 单位工程招标控制价投标报价汇总表(表-04-1)一般~
单位工程招标控制价/投标报价汇总表
（适用于一般计税方法）
工程名称：乐山市金口河区2023年省级财政乡村振兴转移支付资金园区建设项目（冷链物流项目）工程（第三次）\冻库【建筑与装饰工程】 |  | 标段：
序号 | 汇总内容 | 金 额（元） | 其中:暂估价(元)
1 | 分部分项及单价措施项目
1.1 | 土石方工程
1.2 | 砌筑工程
1.3 | 混凝土及钢筋混凝土工程
1.4 | 金属结构工程
1.5 | 屋面及防水工程
1.6 | 门窗工程
1.7 | 楼地面装饰工程
1.8 | 墙、柱面装饰与隔断、幕墙工程
1.9 | 天棚工程
1.10 | 油漆、涂料、裱糊工程
1.11 | 冷库工厂
1.12 | 单价措施项目
2 | 总价措施项目 |  | -
2.1 | 其中：安全文明施工费 | 50188.72 | -
3 | 其他项目 |  | -
3.1 | 其中：暂列金额 |  | -
3.2 | 其中：专业工程暂估价 |  | -
3.3 | 其中：计日工 |  | -
3.4 | 其中：总承包服务费 |  | -
4 | 规费 | 18018.09 | -
5 | 创优质工程奖补偿奖励费 |  | -
6 | 税前不含税工程造价 |  | -
6.1 | 其中：除税甲供材料（设备）费 |  | -
7 | 销项增值税额 |  | -
8 | 附加税 |  | -
招标控制价/投标报价总价合计=税前不含税工程造价+销项增值税额+附加税

## F.1.1 分部分项工程清单计价表(表-08)【建筑与装饰工~
分部分项工程清单与计价表
工程名称：乐山市金口河区2023年省级财政乡村振兴转移支付资金园区建设项目（冷链物流项目）工程（第三次）\冻库【建筑与装饰工程】 |  |  |  |  | 标段：
序号 | 项目编码 | 项目名称 | 项目特征描述 | 计量 单位 | 工程量 | 金额（元）
[6 empty] | 综合单价 | 合价 | 其中
[8 empty] | 定额人工费 | 定额机械费 | 暂估价
0101 土石方工程
1 | 010101001001 | 平整场地 | 1.土壤类别：综合，包含干湿土、耕作土、杂草、灌木丛及根、建筑垃圾、生活垃圾、地下埋填的树兜及地下素填土、杂填土、粉土、粘土、细砂、中砂、卵石、连砂石、泥夹石等 2.开挖方式：人机综合 3.开挖深度：厚度≤±30cm 的挖、填、运、找平 4.场内运距、堆场：根据现场实际情况自行考虑 5.其他：满足当地政府对安全文明施工、建筑碴土清运管理等相关规定要求 | m2 | 232.18
2 | 010101004002 | 挖基坑、槽土方 | 1.类别:各种类别的土方(含淤泥综合考虑在内）或卵石层、岩石层及、建渣、垃圾等综合考虑 2.开挖方式:人工、机械、钎探等综合 3.挖土平均厚度:综合考虑 4.机械挖土时最后应留出300mm用人工挖掘、修整。人工捡底的工程量计算在本清单工程量中，综合单价执行本综合单价 5.基础开挖后应探明基底1.5米深范围无夹砂等软弱夹层 6.挖土石方单价不因工程量增减而调价，请投标人综合考虑 7.其他：满足设计、施工及验收规范要求，投标人应充分结合现场地貌条件及设计综合考虑挖土深度后进行报价,并采取符合施工规范要求的施工方法、工艺，且中标后综合单价不得调整 8.其他：满足当地政府对安全文明施工、建筑碴土管理等相关规定要求； | m3 | 263.39
3 | 010103001003 | 回填方 | 1.密实度要求：压实系数≥94% 2.填方材料品种：合格土，满足设计要求和规范要求 3.填方要求：基坑回填前应排除积水,清除含水量较高的浮土和建筑垃圾,填土应采用素土,分层压实,对称进行 4.填方来源、运距：土质来源综合考虑,发生的费用包含在本综合单价中,外运补贴费包含在本综合单价中 5.土方回填的清单工程量按实际发生的工程量计算 6.其他：满足设计施工图及现行技术、质量、施工验收规范及当地相关行政管理部门要求 | m3 | 172.7
4 | 010103002004 | 余方弃置 | 1.废弃料品种：土石方、建渣、生活垃圾等综合考虑 2.乔木、灌木、草、树兜树根等的清运费用包含在本综合单价中 3.运距：投标人自行考虑在投标报价内，结算时不再调整 4.土方外运单价不因工程量增减而调价，请投标人综合考虑 5.弃置场地费用及外运等所有由投标人均根据现场实际情况充分考虑后计入本项目清单综合单价内，结算不再调整 6.其他：满足设计施工图及现行技术、质量、施工验收规范及当地相关行政管理部门要求 | m3 | 91.19
分部小计
0104 砌筑工程
5 | 010401001005 | 实心砖平台 | 1.砖品种、规格、强度等级：MU10实心砖，规格综合 2.砂浆强度等级：M5水泥砂浆 3.墙体顶部与梁连接费用含在此报价中 4.砌体内埋管处用钢丝网加强、预留洞的封堵等综合考虑在本项报价中 5.其他：满足设计施工图及现行技术、质量、施工验收规范及当地相关行政管理部门要求 | m3 | 40.13
6 | 010401001006 | 实心砖墙 | 1.砖品种、规格、强度等级:MU10实心砖，规格综合 2.砂浆强度等级:M10水泥砂浆 3.包含所有配砖，含女儿墙 4.墙体顶部与梁连接费用含在此报价中 5.砌体内埋管处用钢丝网加强、预留洞的封堵等综合考虑在本项报价中 6.其他：满足设计施工图及现行技术、质量、施工验收规范及当地相关行政管理部门要求 | m3 | 61.88
7 | 010401014007 | 排水沟 | 1.成品铸铁落水篦子 60mm厚 2.20厚1:3水泥砂浆粉光 3.M5水泥砂浆砌砖 4.100厚C10砼垫层 5.其他：满足设计施工图及现行技术、质量、施工验收规范及当地相关行政管理部门要求 | m | 44.6
8 | 010507004008 | 室外台阶 | 1.M5水泥砂浆砌非粘性实心砖 2.100厚C15混凝土 3.其他：满足设计施工图及现行技术、质量、施工验收规范及当地相关行政管理部门要求 | m2 | 4.16
分部小计
0105 混凝土及钢筋混凝土工程
9 | 010501001009 | 垫层 C20 | 1.混凝土种类:商品混凝土 2.混凝土强度等级:C20 3.综合单价含砼的所有外加剂、泵送（含电费、油费、水费等）费用，不因配合比和运输泵送方式不同而调整单价 4.其他：满足设计施工图及现行技术、质量、施工验收规范及当地相关行政管理部门要求 | m3 | 21.7
10 | 010501003010 | 独立基础 C30 | 1.混凝土种类:商品混凝土 2.混凝土强度等级:C30 3.综合单价含砼的所有外加剂、泵送（含电费、油费、水费等）费用，不因配合比和运输泵送方式不同而调整单价 4.其他：满足设计施工图及现行技术、质量、施工验收规范及当地相关行政管理部门要求 | m3 | 60.63
11 | 010501002011 | 带形基础 | 1.混凝土种类:商品混凝土 2.混凝土强度等级:C30 3.综合单价含砼的所有外加剂、泵送（含电费、油费、水费等）费用，不因配合比和运输泵送方式不同而调整单价 4.其他：满足设计施工图及现行技术、质量、施工验收规范及当地相关行政管理部门要求 | m3 | 6.9
12 | 010502001012 | 矩形柱 C30 | 1.混凝土种类:商品混凝土 2.混凝土强度等级:C30 3.综合单价含砼的所有外加剂、泵送（含电费、油费、水费等）费用，不因配合比和运输泵送方式不同而调整单价 4.其他：满足设计施工图及现行技术、质量、施工验收规范及当地相关行政管理部门要求 | m3 | 17.15
13 | 010502002013 | 构造柱 C25 | 1.混凝土种类:商品混凝土 2.混凝土强度等级:C25 3.综合单价含砼的所有外加剂、泵送（含电费、油费、水费等）费用，不因配合比和运输泵送方式不同而调整单价 4.其他：满足设计施工图及现行技术、质量、施工验收规范及当地相关行政管理部门要求 | m3 | 4.71
14 | 010503001014 | 有梁板 C30 | 1.混凝土种类:商品混凝土 2.混凝土强度等级:C30 3.综合单价含砼的所有外加剂、泵送（含电费、油费、水费等）费用，不因配合比和运输泵送方式不同而调整单价 4.其他：满足设计施工图及现行技术、质量、施工验收规范及当地相关行政管理部门要求 | m3 | 116.59
15 | 010507001015 | 散水 | 1.100厚C20混凝土垫层 2.60厚C20细石混凝土提浆抹面 3.具体做法参西南18J812-7-1 4.其他：满足设计施工图及现行技术、质量、施工验收规范及当地相关行政管理部门要求 | m2 | 24.54
16 | 010503005016 | 过梁 C25 | 1.混凝土种类:商品混凝土 2.混凝土强度等级:C25 3.综合单价含砼的所有外加剂、泵送（含电费、油费、水费等）费用，不因配合比和运输泵送方式不同而调整单价 4.其他：满足设计施工图及现行技术、质量、施工验收规范及当地相关行政管理部门要求 | m3 | 1.17
17 | 010507005017 | 压顶 C25 | 1.混凝土种类:商品混凝土 2.混凝土强度等级:C25 3.砼泵送费用综合考虑在投标报价中 4.其他：满足设计施工图及现行技术、质量、施工验收规范及当地相关行政管理部门要求 | m3 | 1.62
18 | 010512001018 | 80厚C20混凝土预制板 | 1.80厚C20混凝土预制板 2.混凝土强度等级：C20 3.砂浆强度等级、配合比：20厚1：2水泥砂浆座浆 4.其他：满足设计施工图及现行技术、质量、施工验收规范及当地相关行政管理部门要求 | m3 | 3.31
19 | 010515001019 | 砌体加固钢筋 HRB400（直径≤φ10） | 1.钢筋种类、规格:砖砌体加固筋HRB400,规格φ6.5 2.钢筋连接方式:各种连接方式投标人综合考虑在报价中 3.其他:满足设计施工图及现行技术、质量、施工验收规范及当地相关行政管理部门要求 4.砌体墙与主体结构相连的钢筋，投标人无论采用植筋（含拉拔试验费用）、预留或预埋等方式，其发生的费用投标人应在相应项目的报价中考虑，招标人不再对上述施工方法签证，中标后综合单价不作调整。 | t | 0.504
20 | 010515001020 | 现浇构件钢筋 HPB300（直径≤φ10） | 1.钢筋种类、规格:HPB300,规格≤Φ10 2.钢筋连接：搭接、焊接、机械连接等由投标人综合考虑 3.钢筋力学性能满足图纸设计要求 4.构造柱、墙体拉结筋、现浇圈梁、现浇过梁、配筋带连接处、装饰后浇柱等一切与主体结构相连的钢筋，投标人无论采用植筋（含拉拔试验费用）、预留或预埋等方式，其发生的费用投标人应在相应项目的报价中考虑，招标人不再对上述施工方法签证，中标后综合单价不作调整。 5.钢筋的综合单价中包括钢筋的搭接用量(含施工搭接和设计搭接以及钢筋搭接导致的箍筋加密工程量)和损耗量费用 6.其他:满足设计施工图及现行技术、质量、施工验收规范及当地相关行政管理部门要求 | t | 0.644
21 | 010515001021 | 现浇构件钢筋 HRB400螺纹钢（直径≤φ10） | 1.钢筋种类、规格:HRB400,直径≤Φ10 2.钢筋连接：搭接、焊接、机械连接等由投标人综合考虑 3.钢筋力学性能满足图纸设计要求 4.构造柱、墙体拉结筋、现浇圈梁、现浇过梁、配筋带连接处、装饰后浇柱等一切与主体结构相连的钢筋，投标人无论采用植筋（含拉拔试验费用）、预留或预埋等方式，其发生的费用投标人应在相应项目的报价中考虑，招标人不再对上述施工方法签证，中标后综合单价不作调整。 5.钢筋的综合单价中包括钢筋的搭接用量(含施工搭接和设计搭接以及钢筋搭接导致的箍筋加密工程量)和损耗量费用 6.其他:满足设计施工图及现行技术、质量、施工验收规范及当地相关行政管理部门要求 | t | 8.375
22 | 010515001022 | 现浇构件钢筋 HRB400螺纹钢（直径φ12～φ14） | 1.钢筋种类、规格:HRB400,直径Φ12～Φ14 2.钢筋连接：搭接、焊接、机械连接等由投标人综合考虑 3.钢筋力学性能满足图纸设计要求 4.构造柱、墙体拉结筋、现浇圈梁、现浇过梁、配筋带连接处、装饰后浇柱等一切与主体结构相连的钢筋，投标人无论采用植筋（含拉拔试验费用）、预留或预埋等方式，其发生的费用投标人应在相应项目的报价中考虑，招标人不再对上述施工方法签证，中标后综合单价不作调整。 5.钢筋的综合单价中包括钢筋的搭接用量(含施工搭接和设计搭接以及钢筋搭接导致的箍筋加密工程量)和损耗量费用 6.其他:满足设计施工图及现行技术、质量、施工验收规范及当地相关行政管理部门要求 | t | 2.562
23 | 010515001023 | 现浇构件钢筋 HRB400螺纹钢（直径φ16） | 1.钢筋种类、规格:HRB400,直径Φ16 2.钢筋连接：搭接、焊接、机械连接等由投标人综合考虑 3.钢筋力学性能满足图纸设计要求 4.构造柱、墙体拉结筋、现浇圈梁、现浇过梁、配筋带连接处、装饰后浇柱等一切与主体结构相连的钢筋，投标人无论采用植筋（含拉拔试验费用）、预留或预埋等方式，其发生的费用投标人应在相应项目的报价中考虑，招标人不再对上述施工方法签证，中标后综合单价不作调整。 5.钢筋的综合单价中包括钢筋的搭接用量(含施工搭接和设计搭接以及钢筋搭接导致的箍筋加密工程量)和损耗量费用 6.其他:满足设计施工图及现行技术、质量、施工验收规范及当地相关行政管理部门要求 | t | 3.307
24 | 010515001024 | 现浇构件钢筋 HRB400螺纹钢（直径＞φ16） | 1.钢筋种类、规格:HRB400,直径＞Φ16 2.钢筋连接：搭接、焊接、机械连接等由投标人综合考虑 3.钢筋力学性能满足图纸设计要求 4.构造柱、墙体拉结筋、现浇圈梁、现浇过梁、配筋带连接处、装饰后浇柱等一切与主体结构相连的钢筋，投标人无论采用植筋（含拉拔试验费用）、预留或预埋等方式，其发生的费用投标人应在相应项目的报价中考虑，招标人不再对上述施工方法签证，中标后综合单价不作调整。 5.钢筋的综合单价中包括钢筋的搭接用量(含施工搭接和设计搭接以及钢筋搭接导致的箍筋加密工程量)和损耗量费用 6.其他:满足设计施工图及现行技术、质量、施工验收规范及当地相关行政管理部门要求 | t | 12.826
分部小计
0106 金属结构工程
25 | 010607005025 | 砌块墙钢丝网加固 | 1.部位:砌体与砼墙（暗柱）、框架柱、梁相交和设计及规范要求的其他部位 2.材料品种、规格:钢丝网 3.其它:满足设计施工图及现行技术、质量、施工验收规范及当地相关行政管理部门要求 | m2 | 202.13
26 | 011503001026 | 钢矩管平台栏杆 1100mm高 | 1.名称：钢矩管栏杆 1100mm高 2.栏板高度：楼梯栏杆做法参见西南18J412-37-2-2 3.所有扶手起点及尽端与墙、地面交接处均做金属预埋件 4.油漆、涂料：刷红丹防锈漆两遍，油性调和漆3遍 5.预埋铁件等考虑在综合单价 6.其他：满足设计施工图及现行技术、质量、施工验收规范及当地相关行政管理部门要求 | m | 18.8
27 | 011503001027 | 钢矩管楼梯栏杆 900mm高 | 1.名称：钢矩管楼梯栏杆 900mm高 2.栏板高度：楼梯栏杆做法参见西南18J412-75-2 3.所有扶手起点及尽端与墙、地面交接处均做金属预埋件 4.油漆、涂料：刷红丹防锈漆两遍，油性调和漆3遍 5.预埋铁件等考虑在综合单价 6.其他：满足设计施工图及现行技术、质量、施工验收规范及当地相关行政管理部门要求 | m | 4.28
分部小计
0109 屋面及防水工程
28 | 010902003028 | 屋面1 | 1.15厚1:2.5水泥砂浆保护层,提浆压光 2.3.0厚SBS改性沥青防水涂料 3.1.5厚JS-II型防水涂料,遇墙上翻300 4.面层抹光,C20细石混凝土找反坡 5.钢筋混凝土屋面板清理平整 6.其他：满足设计施工图及现行技术、质量、施工验收规范及当地相关行政管理部门要求 | m2 | 264.48
分部小计
0108 门窗工程
29 | 010802001029 | 金属防盗门 | 1.门代号及洞口尺寸：详设计 2.门类型：钢门 3.投标人应综合考虑安装闭门器和顺序器以及常开的防火门须安装的释放器及其它所需五金、配件的等全部费用 4.门锁样式由甲方进行选样后进行安装，锁具投标人考虑在综合单价中 5.门洞的修整费用投标人综合考虑在综合单价中 6.门安装后洞口的填塞符合相关规范要求，费用由投标人综合考虑在综合单价中 7.门安装完毕后洞口周边的修边补烂应符合设计及甲方要求，费用由投标人综合考虑在综合单价中 8.其他：满足设计施工图及现行技术、质量、施工验收规范及当地相关行政管理部门要求 | m2 | 6.93
30 | 010802003030 | 钢质防火门 | 1.门代号及洞口尺寸：详设计 2.门类型：甲级钢质防火门 3.投标人应综合考虑安装闭门器和顺序器以及常开的防火门须安装的释放器及其它所需五金、配件的等全部费用 4.门锁样式由甲方进行选样后进行安装，锁具投标人考虑在综合单价中 5.门洞的修整费用投标人综合考虑在综合单价中 6.门安装后洞口的填塞符合相关规范要求，费用由投标人综合考虑在综合单价中 7.门安装完毕后洞口周边的修边补烂应符合设计及甲方要求，费用由投标人综合考虑在综合单价中 8.其他：满足设计施工图及现行技术、质量、施工验收规范及当地相关行政管理部门要求 | m2 | 4.62
31 | 010803001031 | 电动金属卷帘门 | 1.门代号及洞口尺寸：电动金属卷帘门，代号及尺寸详设计 2.品种、厚度：详设计 3.开启方式：综合 4.综合单价包含按规范和设计施工图要求配置的五金件、锁具、门框(门套)、闭门器、顺门器、埋件、注浆、发泡剂、油漆等的制作安装及运输费用 5.门嵌缝材料种类：嵌缝材料采用防水水泥砂浆、石灰麻刀浆或嵌油灰嵌缝，嵌缝宽度及金属网等由投标人根据现场实际情况考虑 6.门的强度、抗风性、水密性、气象性、平整度、耐火极限等技术要求安装均应达到国家有关技术规程的规定 7.其他：满足设计、招标文件、相关图集、现行施工及验收规范等相关要求；选型满足甲方要求，价格不做调整 | m2 | 32.4
32 | 010804007032 | 冷库专用聚氨酯保温门 单开拉门 | 1.门代号及洞口尺寸：详设计 2.门类型：冷库专用聚氨酯保温门单开拉门 3.投标人应综合考虑安装闭门器和顺序器以及冷库专用聚氨酯保温门单开拉门其它所需五金、配件的等全部费用 4.门锁样式由甲方进行选样后进行安装，锁具投标人考虑在综合单价中 5.门洞的修整费用投标人综合考虑在综合单价中 6.门安装后洞口的填塞符合相关规范要求，费用由投标人综合考虑在综合单价中 7.门安装完毕后洞口周边的修边补烂应符合设计及甲方要求，费用由投标人综合考虑在综合单价中 8.其他：满足设计施工图及现行技术、质量、施工验收规范及当地相关行政管理部门要求 | m2 | 11.55
33 | 010804007033 | 冷库专用聚氨酯保温门 双开平移门 | 1.门代号及洞口尺寸：详设计 2.门类型：冷库专用聚氨酯保温双开平移门 3.投标人应综合考虑安装闭门器和顺序器以及冷库专用聚氨酯保温双开平移门其它所需五金、配件的等全部费用 4.门锁样式由甲方进行选样后进行安装，锁具投标人考虑在综合单价中 5.门洞的修整费用投标人综合考虑在综合单价中 6.门安装后洞口的填塞符合相关规范要求，费用由投标人综合考虑在综合单价中 7.门安装完毕后洞口周边的修边补烂应符合设计及甲方要求，费用由投标人综合考虑在综合单价中 8.其他：满足设计施工图及现行技术、质量、施工验收规范及当地相关行政管理部门要求 | m2 | 32.4
34 | 010807001034 | 断桥铝合金窗 （90系列型材 6中透光Low-E+12空气+6透明） | 1.窗代号及洞口尺寸：综合 颜色综合 2.窗类型：断桥铝合金窗 3.框、扇材质：90系列断桥铝合金窗框，型材厚度大于1.2mm 4.玻璃品种、厚度：6中透光Low-E+12空气+6透明 5.五金配件、紧固件、密封材料、发泡剂、埋件、连接件等辅材包括在综合单价中,门窗安装应满足其强度、热工、声学及安全性、节能等技术要求 6.所有内外窗窗框颜色综合，非节能内窗窗框及玻璃均同外窗，结算时不因型材颜色变化而调整综合单价 7.其他：满足设计施工图及现行技术、质量、施工验收规范及当地相关行政管理部门要求 | m2 | 19.44
分部小计
0111 楼地面装饰工程
35 | 011101001035 | 水泥砂浆楼地面-平台 | 1.20厚1:2水泥砂浆面层铁板赶光 2.水泥浆水灰比0.4~0.5结合层一道 3.其他：满足设计施工图及现行技术、质量、施工验收规范及当地相关行政管理部门要求 | m2 | 45.85
36 | 011102003036 | 水泥混凝土楼地面-楼地1 | 1.20厚1:2水泥砂浆面层铁板赶光 2.水泥浆水灰比0.4~0.5结合层一道 3.50厚C15细石混凝土敷管找平层 4、3mm厚SBS改性沥青防水卷材自粘聚酯胎型防潮层 5、150mm厚挤塑板保温层 6、其他：满足设计施工图及现行技术、质量、施工验收规范及当地相关行政管理部门要求 | m2 | 206.37
37 | 011105003037 | 水泥砂浆踢脚线-踢1 | 1.6厚1: 2.5水泥砂浆找平,压实赶光 2.14厚1:3水泥砂浆找平打底扫毛,两次成活 3.其他：满足设计施工图及现行技术、质量、施工验收规范及当地相关行政管理部门要求 | m2 | 12.7
38 | 011107004038 | 水泥砂浆台阶面 | 1.1：2水泥砂浆粉20厚 2.其他：满足设计施工图及现行技术、质量、施工验收规范及当地相关行政管理部门要求 | m2 | 4.16
分部小计
0112 墙、柱面装饰与隔断、幕墙工程
39 | 011201001039 | 水泥砂浆墙面-内1 | 1.基层墙体清理 2.9厚1:3水泥砂浆打底扫毛 3.6厚1: 2.5水泥砂浆抹平,内掺入3%-5%防水剂和5%聚合物纤维 4.其他：满足设计施工图及现行技术、质量、施工验收规范及当地相关行政管理部门要求 | m2 | 268.79
40 | 011201001040 | 乳胶漆墙面基层-内2 | 1.喷乳胶漆两遍(一底两面)（另计） 2.分遍满刮腻子达2~3厚,找平抹光（另计） 3.5厚1:2的水泥砂浆找平并罩面抹光 4.7厚1:2.5的水泥砂浆找平 5.7厚1:3水泥砂浆打底扫毛 6.其他：满足设计施工图及现行技术、质量、施工验收规范及当地相关行政管理部门要求 | m2 | 127.77
41 | 011201001041 | 乳胶漆外墙基层-外1 | 1.喷甲基硅醇钠憎水剂（另计） 2.刷乳胶漆二遍（另计） 3.水刷带出小麻面 4.7厚1:2.5水泥砂浆找平铁抹压光 5.13厚1:3水泥砂浆打底,两次成活,扫毛或划出纹道 6.刷界面处理剂 7.其他：满足设计施工图及现行技术、质量、施工验收规范及当地相关行政管理部门要求 | m2 | 494.62
42 | 011207001042 | 聚氨酯冷库板 120mm | 1、120mm厚聚氨酯冷库板（聚氨酯双面彩钢板0.326厚，密度40±2KG，B1防火） 2、其他：满足设计施工图及现行技术、质量、施工验收规范及当地相关行政管理部门要求 | m2 | 240.17
分部小计
0113 天棚工程
43 | 011301001043 | 乳胶漆天棚基层-棚1 | 1.乳胶漆二道（另计） 2.封底漆一道（另计） 3.2厚的高聚物SBS改性沥青防水涂膜 4.3厚1:0.5:2.5水泥石灰膏砂浆打平 5.5厚1:0.5:3水泥石灰膏砂浆打底 6.素水泥浆一道(内掺建筑胶) 7.其他：满足设计施工图及现行技术、质量、施工验收规范及当地相关行政管理部门要求 | m2 | 142.73
44 | 011301001044 | 清水顶棚-棚2 | 1.钢筋混凝土板底面基层找补、清理 2.10厚1:3水泥砂浆找平,两次成活 3.1.5厚水泥基渗透结晶型防水涂料 4.其他：满足设计施工图及现行技术、质量、施工验收规范及当地相关行政管理部门要求 | m2 | 187.24
分部小计
0114 油漆、涂料、裱糊工程
45 | 011201001045 | 乳胶漆内墙面层 | 1.喷乳胶漆两遍(一底两面) 2.分遍满刮腻子达2~3厚,找平抹光 3.其他：满足设计施工图及现行技术、质量、施工验收规范及当地相关行政管理部门要求 | m2 | 127.77
46 | 011201001046 | 乳胶漆外墙面层 | 1.喷甲基硅醇钠憎水剂 2.刷乳胶漆二遍 3.其他：满足设计施工图及现行技术、质量、施工验收规范及当地相关行政管理部门要求 | m2 | 494.62
47 | 011301001047 | 乳胶漆顶棚 | 1.乳胶漆二道 2.封底漆一道 3.其他：满足设计施工图及现行技术、质量、施工验收规范及当地相关行政管理部门要求 | m2 | 142.73
分部小计
冷库工厂
48 | 030113011048 | 冷凝机组 XY-15P | 1.名称：冷凝机组 2.型号、规格：XY-15P,功率11.2p 3.配150平方顶出风散热器 4.其它：满足设计、招标文件、施工及验收规范等相关要求 | 台 | 1
49 | 030113012049 | 蒸发器 XY-402E/6.1 | 1.名称：蒸发器 2.型号、规格:XY-402E/6.1 3.高拉伸电化霜风机 风量2*4235 4.其它：满足设计、招标文件、施工及验收规范等相关要求 | 台 | 2
50 | 030113011050 | 冷凝机组 XY-9P | 1.名称：冷凝机组 2.型号、规格：XY-9P，功率7.6p 3.配100平方顶出风散热器 4.其它：满足设计、招标文件、施工及验收规范等相关要求 | 台 | 1
51 | 030113012051 | 蒸发器 XY-352D/3.2 | 1.名称：蒸发器 2.型号、规格： XY-352D/3.2 3.高拉伸电化霜风机，风量2*2500 4.其它：满足设计、招标文件、施工及验收规范等相关要求 | 台 | 2
52 | 030113011052 | 冷凝机组 XY-5P | 1.名称：冷凝机组 2.型号、规格：XY-5P，功率4.2KW 3.配60平方顶出风散热器 4.其它：满足设计、招标文件、施工及验收规范等相关要求 | 台 | 1
53 | 030113012053 | 蒸发器 XYAC-DSL25 | 1.名称：蒸发器 2.型号、规格：XYAC-DSL25 3.高拉伸电化霜风机，风量2*2500 4.其它：满足设计、招标文件、施工及验收规范等相关要求 | 台 | 2
54 | 031003001054 | 膨胀阀 T2-6 | 1.名称：膨胀阀 2.型号、规格：T2-6 3.其它：满足设计、招标文件、施工及验收规范等相关要求 | 个 | 2
55 | 031003001055 | 膨胀阀 T2-5 | 1.名称：膨胀阀 2.型号、规格：T2-5 3.其它：满足设计、招标文件、施工及验收规范等相关要求 | 个 | 2
56 | 031003001056 | 膨胀阀 T2-3 | 1.名称：膨胀阀 2.型号、规格：T2-5 3.其它：满足设计、招标文件、施工及验收规范等相关要求 | 个 | 2
57 | 031001004057 | 铜管 Φ10 | 1.名称：铜管 2.材质：紫铜 3.规格、型号：铜管 Φ10 4.含管件、支架制作安装，含铜管氮气吹扫、充氮保护、真空干燥、铜管保温 5.未尽事宜符合使用及施工规范要求 | m | 8
58 | 031001004058 | 铜管 Φ12 | 1.名称：铜管 2.材质：紫铜 3.规格、型号：Φ12 4.含管件、支架制作安装，含铜管氮气吹扫、充氮保护、真空干燥、铜管保温 5.未尽事宜符合使用及施工规范要求 | m | 22
59 | 031001004059 | 铜管 Φ16 | 1.名称：铜管 2.材质：紫铜 3.规格、型号：Φ16 4.含管件、支架制作安装，含铜管氮气吹扫、充氮保护、真空干燥、铜管保温 5.未尽事宜符合使用及施工规范要求 | m | 20
60 | 031001004060 | 铜管 Φ19 | 1.名称：铜管 2.材质：紫铜 3.规格、型号：Φ19 4.含管件、支架制作安装，含铜管氮气吹扫、充氮保护、真空干燥、铜管保温 5.未尽事宜符合使用及施工规范要求 | m | 22
61 | 031001004061 | 铜管 Φ22 | 1.名称：铜管 2.材质：紫铜 3.规格、型号：Φ22 4.含管件、支架制作安装，含铜管氮气吹扫、充氮保护、真空干燥、铜管保温 5.未尽事宜符合使用及施工规范要求 | m | 7
62 | 031001004062 | 铜管 Φ25 | 1.名称：铜管 2.材质：紫铜 3.规格、型号：Φ25 4.含管件、支架制作安装，含铜管氮气吹扫、充氮保护、真空干燥、铜管保温 5.未尽事宜符合使用及施工规范要求 | m | 6
63 | 031001004063 | 铜管 Φ28 | 1.名称：铜管 2.材质：紫铜 3.规格、型号：Φ28 4.含管件、支架制作安装，含铜管氮气吹扫、充氮保护、真空干燥、铜管保温 5.未尽事宜符合使用及施工规范要求 | m | 28
64 | 031001004064 | 铜管 Φ42 | 1.名称：铜管 2.材质：紫铜 3.规格、型号：Φ42 4.含管件、支架制作安装，含铜管氮气吹扫、充氮保护、真空干燥、铜管保温 5.未尽事宜符合使用及施工规范要求 | m | 7
65 | 031001004065 | 制冷剂 | 1.名称：制冷剂 2.型号、规格：综合考虑 3.其它：满足设计、招标文件、施工及验收规范等相关要求 | kg | 60
66 | 030404017066 | 智能控电箱 15P原装带化霜 相序保护 | 1.名称：智能控电箱 2.型号、规格：15P原装带化霜 相序保护 3.其它：满足设计、招标文件、施工及验收规范等相关要求 | 台 | 1
67 | 030404017067 | 智能控电箱 10P原装带化霜 相序保护 | 1.名称：智能控电箱 2.型号、规格：10P原装带化霜 相序保护 3.其它：满足设计、招标文件、施工及验收规范等相关要求 | 台 | 1
68 | 030404017068 | 智能控电箱 5P原装带化霜 相序保护 | 1.名称：智能控电箱 2.型号、规格：5P原装带化霜 相序保护 3.其它：满足设计、招标文件、施工及验收规范等相关要求 | 台 | 1
69 | 030404017069 | 配电箱 | 1.名称：配电箱 2.规格：详设计 3.柜（箱）编号及配置：ALE-lk其内部元器件详设计系统图 4.安装方式：挂墙 5.包含：一、二次元器件（详系统图）、开孔、盘柜防火、堵洞、配线、端子接线、箱体接地、标识 6.含基础、支架制作安装、防腐等综合考虑 7.其它：满足设计、招标文件、施工及验收规范等相关要求 | 台 | 1
70 | 030411002070 | 线槽 20*30 | 1.名称：线槽 2.规格：20*30 3.包含：组对、螺栓固定、弯头、三通或四通、附件安装 4.其它：未尽事宜应满足设计及规范要求 | m | 30
71 | 030411002071 | 线槽 40*60 | 1.名称：线槽 2.规格：40*60 3.包含：组对、螺栓固定、弯头、三通或四通、附件安装 4.其它：未尽事宜应满足设计及规范要求 | m | 40
72 | 030411002072 | 线槽 40*100 | 1.名称：线槽 2.规格：40*100 3.包含：组对、螺栓固定、弯头、三通或四通、附件安装 4.其它：未尽事宜应满足设计及规范要求 | m | 50
73 | 030412005073 | 冷库专用灯 30W | 1.名称 ：冷库专用灯 2.型号 ：30W 3.安装形式：综合考虑 4.相关配件与灯具成套考虑在灯具材料报价中 5.包含接线（含烫锡）、试亮工作内容并附有试亮记录 6.其它：满足设计、招标文件、施工及验收规范等相关要求 | 套 | 1
74 | 030411004074 | 电气配线 RVV-2*0.75 | 1.名称：电气配线 2.配线形式：管内穿线、桥架配线综合考虑 3.型号、规格：RVV-2*0.75 4.材质：铜芯 5.敷设方式：室内外电缆沟、室内桥架（线槽）、室内支架、穿管、双色线价差等综合考虑 6.其它：满足设计、招标文件、施工及验收规范等相关要求 | m | 100
75 | 030411004075 | 电气配线 RVV-3*1.5 | 1.名称：电气配线 2.配线形式：管内穿线、桥架配线综合考虑 3.型号、规格：RVV-3*1.5 4.材质：铜芯 5.敷设方式：室内外电缆沟、室内桥架（线槽）、室内支架、穿管、双色线价差等综合考虑 6.其它：满足设计、招标文件、施工及验收规范等相关要求 | m | 100
76 | 030411004076 | 电气配线 RVV-4*0.5 | 1.名称：电气配线 2.配线形式：管内穿线、桥架配线综合考虑 3.型号、规格：RVV-4*0.5 4.材质：铜芯 5.敷设方式：室内外电缆沟、室内桥架（线槽）、室内支架、穿管、双色线价差等综合考虑 6.其它：满足设计、招标文件、施工及验收规范等相关要求 | m | 100
77 | 030411004077 | 电气配线 RVV-4*2.5 | 1.名称：电气配线 2.配线形式：管内穿线、桥架配线综合考虑 3.型号、规格：RVV-4*2.5 4.材质：铜芯 5.敷设方式：室内外电缆沟、室内桥架（线槽）、室内支架、穿管、双色线价差等综合考虑 6.其它：满足设计、招标文件、施工及验收规范等相关要求 | m | 100
78 | 030411004078 | 电气配线 RVV-4*6 | 1.名称：电气配线 2.配线形式：管内穿线、桥架配线综合考虑 3.型号、规格：RVV-4*6 4.材质：铜芯 5.敷设方式：室内外电缆沟、室内桥架（线槽）、室内支架、穿管、双色线价差等综合考虑 6.其它：满足设计、招标文件、施工及验收规范等相关要求 | m | 100
79 | 030411004079 | 电气配线 RVV-4*10 | 1.名称：电气配线 2.配线形式：管内穿线、桥架配线综合考虑 3.型号、规格：RVV-4*10 4.材质：铜芯 5.敷设方式：室内外电缆沟、室内桥架（线槽）、室内支架、穿管、双色线价差等综合考虑 6.其它：满足设计、招标文件、施工及验收规范等相关要求 | m | 100
80 | 031001006080 | PVC-U排水管 DN32 | 1.名称：PVC-U排水管 2.安装部位:室外 3.输送系统及介质:污废水 5.型号、规格: DN32 6.连接方式：综合考虑 7.含各种管件、支吊架及辅材 8.其它：满足设计、招标文件、施工及验收规范等相关要求 | m | 57
分部小计
合 计

## F.1.2 单价措施项目清单计价表(表-08)【建筑与装饰工~
单价措施项目清单与计价表
工程名称：乐山市金口河区2023年省级财政乡村振兴转移支付资金园区建设项目（冷链物流项目）工程（第三次）\冻库【建筑与装饰工程】 |  |  |  |  | 标段：
序号 | 项目编码 | 项目名称 | 项目特征描述 | 计量 单位 | 工程量 | 金额（元）
[6 empty] | 综合单价 | 合价 | 其中
[8 empty] | 定额人工费 | 定额机械费 | 暂估价
脚手架工程
1 | 011701001089 | 综合脚手架 | 1．建筑结构形式：框架结构 2．檐口高度：12.25m 3.本项目投标人应根据施工经验，现场实际情况和企业自身情况综合考虑综合单价，不论采用何种支架方式均不做调整 4.本项目工程量计算规则执行2020《四川省建设工程工程量清单计价定额》相应章节 5.其他：满足设计、招标文件、相关图集、现行施工及验收规范等相关要求 | m2 | 232.18
2 | 011701002090 | 外脚手架 | 1.脚手架部位：装修外脚手架 2.搭设方式：综合 3.搭设高度：综合 4.脚手架材质：综合 5.本项目投标人应根据施工经验，现场实际情况和企业自身情况综合考虑综合单价，不论采用何种支架方式均不做调整 6.本项目工程量计算规则执行2020《四川省建设工程工程量清单计价定额》相应章节 7.其他：满足设计、招标文件、相关图集、现行施工及验收规范等相关要求 | m2 | 384.9
小计
混凝土模板及支架（撑 ）
3 | 011702001091 | 垫层 | 1.构件类型：模板 2.支撑高度：综合 3.模板类型：木模、组合钢模板、复合模板等综合 4.支架材料：钢管、竹、木支架等综合 5.本项目投标人应根据设计图纸，投标施工组织设计，现场实际情况和企业自身情况综合报价，不论采用何种支模方式均执行该综合单价 6.本项目工程量计算规则执行2020《四川省建设工程工程量清单计价定额》相应章节 7.模板要求：模板制作、安装、拆除、整理堆放及场内外运输，清理模板粘结物及模内杂物、刷隔离剂 8.清水模板、对拉螺杆、拉片、止水片及堵眼等综合考虑报价 9.其他：满足设计施工图及现行技术、质量、施工验收规范及当地相关行政管理部门要求 | m2 | 30.31
4 | 011702001092 | 独立基础 | 1.构件类型：基础 2.支撑高度：综合 3.模板类型：木模、组合钢模板、复合模板等综合 4.支架材料：钢管、竹、木支架等综合 5.本项目投标人应根据设计图纸，投标施工组织设计，现场实际情况和企业自身情况综合报价，不论采用何种支模方式均执行该综合单价 6.本项目工程量计算规则执行2020《四川省建设工程工程量清单计价定额》相应章节 7.模板要求：模板制作、安装、拆除、整理堆放及场内外运输，清理模板粘结物及模内杂物、刷隔离剂 8.清水模板、对拉螺杆、拉片、止水片及堵眼等综合考虑报价 9.其他：满足设计施工图及现行技术、质量、施工验收规范及当地相关行政管理部门要求 | m2 | 60.38
5 | 011702001093 | 带形基础 | 1.构件类型：基础 2.支撑高度：综合 3.模板类型：木模、组合钢模板、复合模板等综合 4.支架材料：钢管、竹、木支架等综合 5.本项目投标人应根据设计图纸，投标施工组织设计，现场实际情况和企业自身情况综合报价，不论采用何种支模方式均执行该综合单价 6.本项目工程量计算规则执行2020《四川省建设工程工程量清单计价定额》相应章节 7.模板要求：模板制作、安装、拆除、整理堆放及场内外运输，清理模板粘结物及模内杂物、刷隔离剂 8.清水模板、对拉螺杆、拉片、止水片及堵眼等综合考虑报价 9.其他：满足设计施工图及现行技术、质量、施工验收规范及当地相关行政管理部门要求 | m2 | 34.92
6 | 011702002094 | 矩形柱 | 1.构件类型：矩形柱 2.支撑高度：综合 3.模板类型：木模、组合钢模板、复合模板等综合 4.支架材料：钢管、竹、木支架等综合 5.本项目投标人应根据设计图纸，投标施工组织设计，现场实际情况和企业自身情况综合报价，不论采用何种支模方式均执行该综合单价 6.本项目工程量计算规则执行2020《四川省建设工程工程量清单计价定额》相应章节 7.模板要求：模板制作、安装、拆除、整理堆放及场内外运输，清理模板粘结物及模内杂物、刷隔离剂 8.清水模板、对拉螺杆、拉片、止水片及堵眼等综合考虑报价 9.其他：满足设计施工图及现行技术、质量、施工验收规范及当地相关行政管理部门要求 | m2 | 121.96
7 | 011702003095 | 构造柱 | 1.构件类型：构造柱 2.支撑高度：综合 3.模板类型：木模、组合钢模板、复合模板等综合 4.支架材料：钢管、竹、木支架等综合 5.本项目投标人应根据设计图纸，投标施工组织设计，现场实际情况和企业自身情况综合报价，不论采用何种支模方式均执行该综合单价 6.本项目工程量计算规则执行2020《四川省建设工程工程量清单计价定额》相应章节 7.模板要求：模板制作、安装、拆除、整理堆放及场内外运输，清理模板粘结物及模内杂物、刷隔离剂 8.清水模板、对拉螺杆、拉片、止水片及堵眼等综合考虑报价 9.其他：满足设计施工图及现行技术、质量、施工验收规范及当地相关行政管理部门要求 | m2 | 49.45
8 | 011702014096 | 有梁板 | 1.构件类型：现浇板 2.支撑高度：综合 3.模板类型：木模、组合钢模板、复合模板等综合 4.支架材料：钢管、竹、木支架等综合 5.本项目投标人应根据设计图纸，投标施工组织设计，现场实际情况和企业自身情况综合报价，不论采用何种支模方式均执行该综合单价 6.本项目工程量计算规则执行2020《四川省建设工程工程量清单计价定额》相应章节 7.模板要求：模板制作、安装、拆除、整理堆放及场内外运输，清理模板粘结物及模内杂物、刷隔离剂 8.清水模板、对拉螺杆、拉片、止水片及堵眼等综合考虑报价 9.其他：满足设计施工图及现行技术、质量、施工验收规范及当地相关行政管理部门要求 | m2 | 883.48
9 | 011702009097 | 过梁 | 1.构件类型：过梁 2.支撑高度：综合 3.模板类型：木模、组合钢模板、复合模板等综合 4.支架材料：钢管、竹、木支架等综合 5.本项目投标人应根据设计图纸，投标施工组织设计，现场实际情况和企业自身情况综合报价，不论采用何种支模方式均执行该综合单价 6.本项目工程量计算规则执行2020《四川省建设工程工程量清单计价定额》相应章节 7.模板要求：模板制作、安装、拆除、整理堆放及场内外运输，清理模板粘结物及模内杂物、刷隔离剂 8.清水模板、对拉螺杆、拉片、止水片及堵眼等综合考虑报价 9.其他：满足设计施工图及现行技术、质量、施工验收规范及当地相关行政管理部门要求 | m2 | 17.41
10 | 011702028098 | 压顶 | 1.构件类型：压顶 2.支撑高度：综合 3.模板类型：木模、组合钢模板、复合模板等综合 4.支架材料：钢管、竹、木支架等综合 5.本项目投标人应根据设计图纸，投标施工组织设计，现场实际情况和企业自身情况综合报价，不论采用何种支模方式均执行该综合单价 6.本项目工程量计算规则执行2020《四川省建设工程工程量清单计价定额》相应章节 7.模板要求：模板制作、安装、拆除、整理堆放及场内外运输，清理模板粘结物及模内杂物、刷隔离剂 8.清水模板、对拉螺杆、拉片、止水片及堵眼等综合考虑报价 9.其他：满足设计施工图及现行技术、质量、施工验收规范及当地相关行政管理部门要求 | m2 | 16.62
小计
垂直运输
11 | 011703001099 | 垂直运输 | 1.建筑物建筑类型及结构形式:框架结构 2.地上、地下垂直运输综合考虑，不再另行增加费用 3.其他：满足设计施工图及现行技术、质量、施工验收规范及当地相关行政管理部门要求 | m2 | 232.18
小计
大型机械设备进出场及安拆
12 | 011705001100 | 大型机械设备进出场及安拆 | 1.机械设备名称：挖掘机 2.机械设备规格型号：≤1m3 3.其他：满足设计施工图及现行技术、质量、施工验收规范及当地相关行政管理部门要求 | 台次 | 1
小计
合 计

## F.4 总价措施项目清单与计价表(表-11)2025安文费，~
总价措施项目清单与计价表
工程名称：乐山市金口河区2023年省级财政乡村振兴转移支付资金园区建设项目（冷链物流项目）工程（第三次）\冻库【建筑与装饰工程】 |  |  |  | 标段：
序 号 | 项目编码 | 项目名称 | 计算基础 | 费率 （%） | 金额 （元） | 调整费率 (%) | 调整后金额 (元) | 备注
税前建安工程造价 (不含总价措施项目费)
1 | 011707001081 | 安全文明施工费 |  |  | 50188.72
1.1 | ① | 环境保护费 | 税前建安工程造价（不含总价措施项目费） |  | 1792.45
1.2 | ② | 文明施工费 | 税前建安工程造价（不含总价措施项目费） |  | 10591.78
1.3 | ③ | 安全施工费 | 税前建安工程造价（不含总价措施项目费） |  | 24116.66
1.4 | ④ | 临时设施费 | 税前建安工程造价（不含总价措施项目费） |  | 13687.83
2 | 011707002082 | 夜间施工增加费
3 | 011707003083 | 非夜间施工照明
4 | 011707004084 | 二次搬运费
5 | 011707005085 | 冬雨季施工增加费
6 | 011707006086 | 地上、地下设施、建筑物的临时保护设施
7 | 011707007087 | 已完工程及设备保护费
8 | 011707008088 | 工程定位复测费
合计 |  |  |  |  | 50188.72

## G.1 其他项目清单与计价汇总表(表-12)【建筑与装饰工程】
其他项目清单与计价汇总表
工程名称：乐山市金口河区2023年省级财政乡村振兴转移支付资金园区建设项目（冷链物流项目）工程（第三次）\冻库【建筑与装饰工程】 |  | 标段：
序号 | 项 目 名 称 | 金额(元) | 结算金额（元） | 备注
1 | 暂列金额 |  |  | 明细详见表-12-1
2 | 暂估价
2.1 | 材料(工程设备)暂估价/结算价 |  |  | 明细详见表-12-2
2.2 | 专业工程暂估价/结算价 |  |  | 明细详见表-12-3
3 | 计日工 |  |  | 明细详见表-12-4
4 | 总承包服务费 |  |  | 明细详见表-12-5
合 计 |  | - | - | -

## K.2 承包人提供主要材料和工程设备一览表(表-20)【建筑~
承包人提供主要材料和工程设备一览表 （适用造价信息差额调整法）
工程名称：乐山市金口河区2023年省级财政乡村振兴转移支付资金园区建设项目（冷链物流项目）工程（第三次）\冻库【建筑与装饰工程】 |  |  |  |  | 标段：
序号 | 名称、规格、型号 | 单位 | 数量 | 风险系数% | 基准单价(元) | 投标单价(元) | 发承包人确认单价(元) | 备注
1 | 柴油(机械) | L | 545.942 |  | 5.71
2 | 水 | m3 | 171.638 |  | 2.11
3 | 汽油(机械) | L | 7.196 |  | 6.07
4 | 其他材料费 | 元 | 4076.377 |  | 1.00
5 | 商品混凝土 C15 | m3 | 14.735 |  | 439.94
6 | 商品混凝土 C20 | m3 | 63.277 |  | 449.54
7 | 商品混凝土 C30 | m3 | 202.277 |  | 468.84
8 | 商品混凝土 C25 | m3 | 7.538 |  | 459.14
9 | 建筑油膏 | kg | 111.955 |  | 2.49
10 | 建筑焦油 | kg | 3.763 |  | 5.69
11 | 焊条 (高强钢筋用) | kg | 161.525 |  | 8.01
12 | 钢丝网 综合 | m2 | 212.205 |  | 9.88
13 | 二等锯材 | m3 | 8.364 |  | 1558.33
14 | 石油沥青 30# | kg | 44.04 |  | 4.13
15 | 汽油 | L | 150.176 |  | 6.07
16 | 水泥 32.5 | kg | 26168.292 |  | 0.42
17 | 稀释剂 | kg | 74.144 |  | 11.58
18 | 聚合物水泥(JS)防水涂料 Ⅱ型 | kg | 781.174 |  | 11.13
19 | 钢防盗门 | m2 | 6.638 |  | 356.19
20 | 膨胀螺栓 | 套 | 39.146 |  | 2.20
21 | 卷闸门电动装置 国产 | 套 | 4 |  | 1010.69
22 | 碳钢气焊条 | kg | 12.8 |  | 8.01
23 | 卷闸门 | m2 | 32.4 |  | 111.31
24 | 膨胀螺栓(金属胀锚螺栓) M8×80 | 套 | 21.222 |  | 0.77
25 | 膨胀螺栓(金属胀锚螺栓) M8×100 | 套 | 51.224 |  | 0.32
26 | 精制六角带帽螺栓 M10×100 | 套 | 17.626 |  | 0.46
27 | 电焊条 φ4 | kg | 1.639 |  | 8.01
28 | 膨胀螺栓(金属胀锚螺栓) M8×75 | 套 | 119.892 |  | 0.77
29 | 防水剂 | kg | 108.06 |  | 4.45
30 | 聚合物纤维 | kg | 180.1 |  | 8.50
31 | 805胶水 | kg | 33.649 |  | 1.96
32 | 水泥基渗透结晶型防水涂料 | kg | 421.2 |  | 17.81
33 | 外墙乳胶漆底漆 | kg | 57.473 |  | 22.26
34 | 外墙乳胶漆面漆 | kg | 138.884 |  | 31.17
35 | 成品腻子粉 一般型（Y） | kg | 191.7 |  | 0.85
36 | 脚手架钢材 | kg | 180.876 |  | 3.78
37 | 锯材 综合 | m3 | 0.269 |  | 1869.99
38 | 复合模板 | m2 | 299.704 |  | 28.50
39 | 摊销卡具和支撑钢材 | kg | 599.042 |  | 3.73
40 | 对拉螺栓 | kg | 23.196 |  | 4.23
41 | 对拉螺栓塑料管 | m | 143.675 |  | 1.10
42 | 冷库专用聚氨酯保温门 单开拉门 | m2 | 11.6 |  | 450.00
43 | 电焊条 综合 | kg | 34.54 |  | 8.01
44 | 冷库专用聚氨酯保温门 双开平移门 | m2 | 32.4 |  | 680.00
45 | 特细砂 | m3 | 71.125 |  | 164.80
46 | 页岩实心砖 200*115*95 | 千匹 | 40.338 |  | 587.67
47 | 成品铸铁落水篦子 60mm厚 | m2 | 30.906 |  | 510.00
48 | 板枋材 | m3 | 0.01 |  | 1558.33
49 | 聚乙烯棒 DN100～200 | kg | 0.328 |  | 20.75
50 | 低合金钢焊条 E43系列 | kg | 6.733 |  | 7.06
51 | 混凝土预制板 C20 | m3 | 3.31 |  | 700.00
52 | 钢筋HPB300 φ≤10 | t | 0.689 |  | 3267.72
53 | 钢筋HRB400 φ≤10 | t | 9.484 |  | 3267.72
54 | 钢筋HRB400 φ12～14 | t | 2.729 |  | 3167.98
55 | 钢筋HRB400 φ16 | t | 3.522 |  | 3149.28
56 | 钢筋HRB400 φ＞16 | t | 13.467 |  | 3149.28
57 | 钢矩管 65*65*3 | m | 48.116 |  | 13.80
58 | 钢矩管 35*35*3 | m | 232.739 |  | 12.93
59 | 红丹酚醛防锈漆 | kg | 13.239 |  | 12.47
60 | 酚醛调和漆 各色 | kg | 9.338 |  | 9.97
61 | 油漆溶剂油 200# | kg | 0.975 |  | 4.15
62 | SBS改性沥青防水涂料 | kg | 1605.685 |  | 5.00
63 | 钢质防火门 甲级 | m2 | 4.462 |  | 409.62
64 | 断桥铝合金窗 （90系列型材 6中透光Low-E+12空气+6透明） | m2 | 18.673 |  | 496.88
65 | 石灰膏 | m3 | 0.416 |  | 120.00
66 | 内墙乳胶漆底漆 | kg | 31.432 |  | 18.70
67 | 内墙乳胶漆面漆 | kg | 75.226 |  | 28.50
68 | 改性沥青嵌缝油膏 | kg | 22.085 |  | 3.50
69 | 3mm厚SBS改性沥青自粘防水卷材聚酯胎型 | m2 | 233.232 |  | 26.71
70 | 枕木 | m3 | 0.08 |  | 1469.28
71 | 镀锌铁丝 8# | kg | 5 |  | 4.00
72 | 草袋子 | m2 | 6.38 |  | 1.20
73 | 聚氨酯冷库板 120mm | m2 | 245.004 |  | 80.00
74 | 墙板固定金属配件（镀锌钢板） | kg | 36.955 |  | 8.00
75 | 金属膨胀螺栓 M6 | 套 | 1208.206 |  | 0.70
76 | 镀锌钢丝网 φ3×50×50 | m2 | 159.012 |  | 3.32
77 | 地面挤塑板 50mm厚 | m2 | 631.584 |  | 16.06
78 | 冷凝机组 XY-15P | 台 | 1 |  | 12385.00
79 | 蒸发器 XY-402E/6.1 | 台 | 2 |  | 1500.00
80 | 冷凝机组 XY-9P | 台 | 1 |  | 8600.00
81 | 蒸发器 XY-352D/3.2 | 台 | 2 |  | 800.00
82 | 冷凝机组 XY-5P | 台 | 1 |  | 4500.00
83 | 蒸发器 XYAC-DSL25 | 台 | 2 |  | 800.00
84 | 膨胀阀 T2-6 | 个 | 2.02 |  | 261.40
85 | 膨胀阀 T2-5 | 个 | 2.02 |  | 261.40
86 | 膨胀阀 T2-3 | 个 | 2.02 |  | 261.40
87 | 铜管 Φ10 | m | 8.2 |  | 12.42
88 | 橡塑、PEF保温套管 Ф10 | m | 8.24 |  | 2.18
89 | 铜管 Φ12 | m | 22.44 |  | 17.01
90 | 橡塑、PEF保温套管 Ф12 | m | 22.66 |  | 2.74
91 | 铜管 Φ16 | m | 20.4 |  | 26.56
92 | 橡塑、PEF保温套管 Ф16 | m | 20.6 |  | 3.07
93 | 铜管 Φ19 | m | 22.264 |  | 32.16
94 | 铜管管件 Φ19 | 个 | 8.91 |  | 3.76
95 | 橡塑、PEF保温套管 Ф19 | m | 22.66 |  | 3.47
96 | 铜管 Φ22 | m | 7.084 |  | 45.33
97 | 铜管管件 Φ22 | 个 | 2.737 |  | 5.30
98 | 橡塑、PEF保温套管 Ф22 | m | 7.21 |  | 3.77
99 | 铜管 Φ25 | m | 6.06 |  | 48.20
100 | 铜管管件 Φ25 | 个 | 2.328 |  | 6.27
101 | 橡塑、PEF保温套管 Ф25 | m | 6.18 |  | 4.01
102 | 铜管 Φ28 | m | 28.28 |  | 59.03
103 | 铜管管件 Φ28 | 个 | 10.864 |  | 9.95
104 | 橡塑、PEF保温套管 Ф28 | m | 28.84 |  | 4.37
105 | 铜管 Φ42 | m | 7.07 |  | 118.14
106 | 铜管管件 Φ42 | 个 | 2.45 |  | 18.00
107 | 橡塑、PEF保温套管 Φ42 | m | 7.21 |  | 3.47
108 | 冷媒剂 | kg | 63 |  | 48.67
109 | 智能控电箱 15P原装带化霜 相序保护 | 台 | 1 |  | 1200.00
110 | 智能控电箱 10P原装带化霜 相序保护 | 台 | 1 |  | 800.00
111 | 智能控电箱 5P原装带化霜 相序保护 | 台 | 1 |  | 600.00
112 | 配电箱 | 台 | 1 |  | 1500.00
113 | 线槽 20*30 | m | 30.9 |  | 6.19
114 | 线槽 40*60 | m | 41.2 |  | 7.61
115 | 线槽 40*100 | m | 51.5 |  | 16.81
116 | 冷库专用灯 30W | 套 | 1.01 |  | 150.44
117 | 电气配线 RVV-2*0.75 | m | 108 |  | 3.24 |  |  | 内江信息价4期
118 | 电气配线 RVV-3*1.5 | m | 108 |  | 6.30
119 | 电气配线 RVV-4*0.5 | m | 108 |  | 5.94
120 | 电气配线 RVV-4*2.5 | m | 108 |  | 10.85
121 | 电气配线 RVV-4*6 | m | 108 |  | 24.81
122 | 电气配线 RVV-4*10 | m | 108 |  | 35.84
123 | PVC-U排水管 DN32 | m | 57.684 |  | 4.01
124 | 室内塑料排水管粘接管件 DN32 | 个 | 39.33 |  | 1.34

## E.3 单位工程招标控制价投标报价汇总表(表-04-1)一~1
单位工程招标控制价/投标报价汇总表
（适用于一般计税方法）
工程名称：乐山市金口河区2023年省级财政乡村振兴转移支付资金园区建设项目（冷链物流项目）工程（第三次）\冻库【安装工程】 |  | 标段：
序号 | 汇总内容 | 金 额（元） | 其中:暂估价(元)
1 | 分部分项及单价措施项目
1.1 | 电气设备安装工程
1.2 | 给排水工程
1.3 | 单价措施项目
2 | 总价措施项目 |  | -
2.1 | 其中：安全文明施工费 | 2526.87 | -
3 | 其他项目 |  | -
3.1 | 其中：暂列金额 |  | -
3.2 | 其中：专业工程暂估价 |  | -
3.3 | 其中：计日工 |  | -
3.4 | 其中：总承包服务费 |  | -
4 | 规费 | 885.14 | -
5 | 创优质工程奖补偿奖励费 |  | -
6 | 税前不含税工程造价 |  | -
6.1 | 其中：除税甲供材料（设备）费 |  | -
7 | 销项增值税额 |  | -
8 | 附加税 |  | -
招标控制价/投标报价总价合计=税前不含税工程造价+销项增值税额+附加税

## F.1.1 分部分项工程清单计价表(表-08)【安装工程】
分部分项工程清单与计价表
工程名称：乐山市金口河区2023年省级财政乡村振兴转移支付资金园区建设项目（冷链物流项目）工程（第三次）\冻库【安装工程】 |  |  |  |  | 标段：
序号 | 项目编码 | 项目名称 | 项目特征描述 | 计量 单位 | 工程量 | 金额（元）
[6 empty] | 综合单价 | 合价 | 其中
[8 empty] | 定额人工费 | 定额机械费 | 暂估价
电气设备安装工程
1 | 030404017101 | 配电箱 AL-lk | 1.名称：配电箱 AL-lk 2.规格：Pe=100KW 3.柜（箱）编号及配置：AL-lk其内部元器件详设计系统图 4.安装方式：落地安装 5.包含：一、二次元器件（详系统图）、开孔、盘柜防火、堵洞、配线、端子接线、箱体接地、标识 6.含基础、支架制作安装、防腐等综合考虑 7.其它：满足设计、招标文件、施工及验收规范等相关要求 | 台 | 1
2 | 030404017102 | 配电箱 ALE-lk | 1.名称：配电箱 ALE-lk 2.规格：详设计 3.柜（箱）编号及配置：ALE-lk其内部元器件详设计系统图 4.安装方式：挂墙 5.包含：一、二次元器件（详系统图）、开孔、盘柜防火、堵洞、配线、端子接线、箱体接地、标识 6.含基础、支架制作安装、防腐等综合考虑 7.其它：满足设计、招标文件、施工及验收规范等相关要求 | 台 | 1
3 | 030411001103 | 电气配管 SC20 | 1.名称：电气配管 2.材质：镀锌钢管 3.规格：SC20 4.配置形式：明配、暗配、吊顶内敷设综合考虑 5.接地要求：满足规范要求 6.钢索材质、规格：满足规范要求 7.含引线、接地、防火涂料、支吊架制作安装、穿过建筑物伸缩缝、沉降缝、后浇带的管线应按国家、地方标准图集中有关做法施工 8.凿槽、刨沟、凿孔（洞）等费用，剔、刨、堵槽（沟）、压（留）槽、预留孔洞、堵洞、打洞、恢复在报价中综合考虑 9.其它：满足设计、招标文件、施工及验收规范等相关要求 | m | 149.44
4 | 030411001104 | 电气配管 SC25 | 1.名称：电气配管 2.材质：镀锌钢管 3.规格：SC25 4.配置形式：明配、暗配、吊顶内敷设综合考虑 5.接地要求：满足规范要求 6.钢索材质、规格：满足规范要求 7.含引线、接地、防火涂料、支吊架制作安装、穿过建筑物伸缩缝、沉降缝、后浇带的管线应按国家、地方标准图集中有关做法施工 8.凿槽、刨沟、凿孔（洞）等费用，剔、刨、堵槽（沟）、压（留）槽、预留孔洞、堵洞、打洞、恢复在报价中综合考虑 9.其它：满足设计、招标文件、施工及验收规范等相关要求 | m | 16.72
5 | 030411001105 | 电气配管 SC100 | 1.名称：电气配管 2.材质：镀锌钢管 3.规格：SC100 4.配置形式：明配、暗配、吊顶内敷设综合考虑 5.接地要求：满足规范要求 6.钢索材质、规格：满足规范要求 7.含引线、接地、防火涂料、支吊架制作安装、穿过建筑物伸缩缝、沉降缝、后浇带的管线应按国家、地方标准图集中有关做法施工 8.凿槽、刨沟、凿孔（洞）等费用，剔、刨、堵槽（沟）、压（留）槽、预留孔洞、堵洞、打洞、恢复在报价中综合考虑 9.其它：满足设计、招标文件、施工及验收规范等相关要求 | m | 17.36
6 | 030411001106 | 紧定式钢管 JDG20 | 1.名称：电气配管 2.材质：套接紧定式钢管 3.规格：JDG20 4.配置形式：明配、暗配、吊顶内敷设综合考虑 5.接地要求：满足规范要求 6.钢索材质、规格：满足规范要求 7.含引线、接地、防火涂料、支吊架制作安装、穿过建筑物伸缩缝、沉降缝、后浇带的管线应按国家、地方标准图集中有关做法施工 8.凿槽、刨沟、凿孔（洞）等费用，剔、刨、堵槽（沟）、压（留）槽、预留孔洞、堵洞、打洞、恢复在报价中综合考虑 9.其它：满足设计、招标文件、施工及验收规范等相关要求 | m | 87.97
7 | 030408001107 | 电力电缆 YVFR-3*2.5mm2 | 1.名称：电力电缆 2.规格、型号：YVFR-3*2.5mm2 3.敷设方式：穿管、桥架、竖井、地沟敷设等综合考虑 4.其他：含电缆防护、电缆环保检测、阻燃等级综合考虑 5.其它：满足设计、招标文件、施工及验收规范等相关要求 | m | 90.33
8 | 030408001108 | 电力电缆 YJY-4×95+1×50mm2 | 1.名称：电力电缆 2.规格、型号：YJY-4×95+1×50mm2 3.敷设方式：穿管、桥架、竖井、地沟敷设等综合考虑 4.其他：含电缆防护、电缆环保检测、阻燃等级综合考虑 5.其它：满足设计、招标文件、施工及验收规范等相关要求 | m | 15.05
9 | 030408006109 | 电力电缆头 三芯 截面 ≤10mm2 | 1.名称：电力电缆头 2.规格、型号：三芯 截面 ≤10mm2 3.材质、类型：综合考虑 4.安装部位：室内 5.电压等级（kV）：0.6/1kV 6.其它：满足设计、招标文件、施工及验收规范等相关要求 | 个 | 6
10 | 030408006110 | 电力电缆头 五芯 截面≤120mm2 | 1.名称：电力电缆头 2.规格、型号：五芯 截面≤120mm2 3.材质、类型：综合考虑 4.安装部位：室内 5.电压等级（kV）：0.6/1kV 6.其它：满足设计、招标文件、施工及验收规范等相关要求 | 个 | 2
11 | 030411004111 | 电气配线 BV-2.5mm2 | 1.名称：电气配线 2.配线形式：管内穿线、桥架配线综合考虑 3.型号、规格：BV-2.5mm2 4.材质：铜芯 5.敷设方式：室内外电缆沟、室内桥架（线槽）、室内支架、穿管、双色线价差等综合考虑 6.其它：满足设计、招标文件、施工及验收规范等相关要求 | m | 223.4
12 | 030411004112 | 电气配线 BV-4mm2 | 1.名称：电气配线 2.配线形式：管内穿线、桥架配线综合考虑 3.型号、规格：BV-4mm2 4.材质：铜芯 5.敷设方式：室内外电缆沟、室内桥架（线槽）、室内支架、穿管、双色线价差等综合考虑 6.其它：满足设计、招标文件、施工及验收规范等相关要求 | m | 11.85
13 | 030411004113 | 电气配线 NHBV-2.5mm2 | 1.名称：电气配线 2.配线形式：管内穿线、桥架配线综合考虑 3.型号、规格：NHBV-2.5mm2 4.材质：铜芯 5.敷设方式：室内外电缆沟、室内桥架（线槽）、室内支架、穿管、双色线价差等综合考虑 6.其它：满足设计、招标文件、施工及验收规范等相关要求 | m | 188.32
14 | 030412005114 | 吸顶灯 | 1.名称 ：吸顶灯 2.型号 ：LED光源,220V,1×10W 3.安装形式：吸顶 4.相关配件与灯具成套考虑在灯具材料报价中 5.包含接线（含烫锡）、试亮工作内容并附有试亮记录 6.其它：满足设计、招标文件、施工及验收规范等相关要求 | 套 | 1
15 | 030412005115 | LED悬挂灯(密闭型,防冻耐低温 IP67) | 1.名称 ：LED悬挂灯(密闭型,防冻耐低温 IP67) 2.型号 ：LED光源,220V,1×50W 3.安装形式：吊链0.5m 4.相关配件与灯具成套考虑在灯具材料报价中 5.包含接线（含烫锡）、试亮工作内容并附有试亮记录 6.其它：满足设计、招标文件、施工及验收规范等相关要求 | 套 | 10
16 | 030412001116 | 防水防尘灯 | 1.名称：防水防尘灯 2.型号：LED光源,220V,1×10W 3.安装形式：吸顶 4.相关配件与灯具成套考虑在灯具材料报价中 5.包含接线（含烫锡）、试亮工作内容并附有试亮记录 6.其它：满足设计、招标文件、施工及验收规范等相关要求 | 套 | 7
17 | 030412001117 | 自带红外感应开关吸顶灯 | 1.名称：自带红外感应开关吸顶灯 2.型号 、规格：LED光源,220V,1×18W 3.安装形式：吸顶 4.相关配件与灯具成套考虑在灯具材料报价中 5.包含接线（含烫锡）、试亮工作内容并附有试亮记录 6.其它：满足设计、招标文件、施工及验收规范等相关要求 | 套 | 7
18 | 030412004118 | 集中电源非集中控制型应急灯,平时不亮/应急点燃 | 1.名称：集中电源非集中控制型应急灯,平时不亮/应急点燃 2.型号、规格：ZFJC-LED,5W,DC36V 3.安装形式：壁挂，2.3m 4.相关配件与灯具成套考虑在灯具材料报价中 5.包含接线（含烫锡）、试亮工作内容并附有试亮记录 6.其它：满足设计、招标文件、施工及验收规范等相关要求 | 套 | 4
19 | 030412004119 | 集中电源非集中控制型应急灯,平时不亮/应急点燃/IP67 | 1.名称：集中电源非集中控制型应急灯,平时不亮/应急点燃/IP67 2.型号、规格：ZFJC-LED,5W,DC36V，防水综合考虑 3.安装形式：壁挂，2.3m 4.相关配件与灯具成套考虑在灯具材料报价中 5.包含接线（含烫锡）、试亮工作内容并附有试亮记录 6.其它：满足设计、招标文件、施工及验收规范等相关要求 | 套 | 3
20 | 030412004120 | 集中电源非集中控制型安全出口指示标志灯,常亮 (中型标志灯) | 1.名称：集中电源非集中控制型安全出口指示标志灯,常亮 (中型标志灯) 2.型号、规格：BLJC-LED,1W,DC36V 3.安装形式：壁挂式/吊挂式 门洞上方0.3米安装 4.相关配件与灯具成套考虑在灯具材料报价中 5.包含接线（含烫锡）、试亮工作内容并附有试亮记录 6.其它：满足设计、招标文件、施工及验收规范等相关要求 | 套 | 4
21 | 030412004121 | 集中电源非集中控制型双面疏散指示标志灯(中型),常亮 (中型标志灯) | 1.名称：集中电源非集中控制型双面疏散指示标志灯(中型),常亮 (中型标志灯) 2.型号、规格：BLJC-LED,1W,DC36V 3.安装形式：管吊:h=2.5m 4.相关配件与灯具成套考虑在灯具材料报价中 5.包含接线（含烫锡）、试亮工作内容并附有试亮记录 6.其它：满足设计、招标文件、施工及验收规范等相关要求 | 套 | 4
22 | 030404034122 | 单联单控开关 | 1.名称：单联单控开关 2.规格：250V 10A 3.安装方式：底距地1.3m暗装 4.其它：满足设计、招标文件、施工及验收规范等相关要求 | 个 | 2
23 | 030404034123 | 双联单控开关(密闭型) | 1.名称：双联单控开关(密闭型) 2.规格：250V 10A 3.安装方式：底距地1.3m暗装 4.其它：满足设计、招标文件、施工及验收规范等相关要求 | 个 | 2
24 | 030404031124 | 普通单相五孔插座 | 1.名称：普通单相五孔插座 2.型号、规格：250V,10A(安全型) 3.安装方式：墙上暗装，H=0.3m 4.其它：满足设计、招标文件、施工及验收规范等相关要求 | 个 | 1
25 | 030411006125 | 钢制接线盒 | 1.名称：接线盒 2.材质：综合 3.规格：86型 4.安装形式：嵌墙 5.其它：满足设计、招标文件、施工及验收规范等相关要求 | 个 | 45
26 | 030404032126 | 总等电位联结箱 MEB | 1.名称：总等电位联结箱 MEB 2.型号：详设计 3.规格 ：详设计 4.安装部位：墙上暗装、底边距地0.3m 5.其它：满足设计、招标文件、施工及验收规范等相关要求 | 个 | 1
27 | 030409008127 | 局部等电位端子板 LEB | 1.名称：局部等电位端子板 LEB 2.材质：满足设计要求 3.其它：满足设计、招标文件、施工及验收规范等相关要求 | 台 | 2
28 | 030409008128 | 接地测试点 | 1.名称：接地测试点 2.规格：综合考虑 3.其它：满足设计、招标文件、施工及验收规范等相关要求 | 套 | 2
29 | 030409005129 | 避雷网 热镀锌圆钢 φ10 | 1.名称：避雷网 2.材质：热镀锌圆钢 3.规格：φ10 4.安装形式：沿屋面构架、女儿墙明设接闪带，其中屋面等处的网格为暗敷接闪带，网格不大于10mX10m或12mX8m,明设处采用25mmX4mm扁钢做支持卡。暗敷网格要求其抹灰层敷设厚度平均不能大于20mm，最深处不能大于30mm。 5.所有防雷装置的制作及安装均应参照国标图集《防雷与接地安装》 6.其它：满足设计、招标文件、施工及验收规范等相关要求 | m | 72.44
30 | 030409005130 | 避雷网 热镀锌扁钢 -25*4 | 1.名称：避雷网 2.材质：热镀锌扁钢 - 3.规格：25*4 4.所有防雷装置的制作及安装均应参照国标图集《防雷与接地安装》 5.其它：满足设计、招标文件、施工及验收规范等相关要求 | m | 21.99
31 | 030409002131 | 接地母线 热镀锌扁钢 -40*4 | 1.名称：接地母线 2.材质：热镀锌扁钢 3.规格：-40*4 4.安装部位：户内 5.其它：满足设计、招标文件、施工及验收规范等相关要求 | m | 3.53
32 | 030409004132 | 钢筋接地网 | 1.名称：钢筋接地网 2.材质：金属 3.规格：综合 4.安装形式：利用基础地梁钢筋接地极 5.其它：满足设计、招标文件、施工及验收规范等相关要求 | m | 107.24
33 | 030409003133 | 避雷引下线 | 1.具体做法:避雷引下线 引下线利用所有柱内钢筋按建筑结构连接方式连通作为引下线,上引出应与相应屋面接闪带可靠连接，下引至基础桩基与钢筋接地网连通。 2.其它：满足设计、招标文件、施工及验收规范等相关要求 | m | 48
34 | 030409004134 | 柱主筋与圈梁钢筋焊接 | 1.柱主筋与圈梁钢筋焊接 2.凡突出屋面的金属物体及玻璃屋面的金属构架、金属屋面及其金属构架均与接闪带作可靠连接。图中已标注出部分较大的金属物体，其余突出屋面的金属物体按此与接闪带作可靠连接。 3.所有防雷装置的制作及安装均应参照国标图集《防雷与接地安装》 4.其它：满足设计、招标文件、施工及验收规范等相关要求 | 处 | 0
35 | 030414011135 | 接地装置调试 | 1.名称：接地装置调试 2.其它：满足设计、招标文件、施工及验收规范等相关要求 | 系统 | 1
36 | 031002003136 | 刚性防水套管制作安装 DN100 | 1.名称：刚性防水套管 2.型号、规格：DN100 3.填料材质：综合 4.其它：满足设计、招标文件、施工及验收规范等相关要求 | 个 | 2
37 | 040205001137 | 强电手孔井 | 1.材料品种 ：强电手孔井 2.规格尺寸 ：1200*1200*1500（深度现场综合考虑） 3.做法详07SD101-8 62页 7.其它：未尽事宜应满足设计及规范要求 | 座 | 1
分部小计
给排水工程
38 | 030901013138 | 手提式磷酸铵盐干粉灭火器 MF/ABC4 | 1.安装部位：室内 2.型号、规格：MF/ABC4 3.安装方式：放置式 4.带灭火器放置箱 5.其它：满足设计、招标文件、施工及验收规范等相关要求 | 具 | 2
39 | 030901013139 | 推车式灭火器 MFT20 | 1.名称：推车式灭火器 2.型号、规格：MFT20 3.含推车，每套2具 4.其它：满足设计、招标文件、施工及验收规范等相关要求 | 套 | 2
40 | 031001006140 | 钢塑复合排水管 DN100 | 1.名称：钢塑复合排水管 2.安装部位：综合 3.介质：污水、废水 综合 5.型号、规格：DN100 6.连接形式：粘接 7.管道敷设部位及方式：综合考虑，含孔洞预留及安装后的堵洞 8.管件：综合考虑,且含通气帽、伸缩节、检查口等 9.含管道、管道支架制作、安装、除锈、刷防锈漆等 10.通球、灌水试验按设计要求 11.其它：满足设计、招标文件、施工及验收规范等相关要求 | m | 2.5
41 | 031001006141 | 防紫外线优质PVC-U雨水管 DN100 | 1.名称;防紫外线优质PVC-U雨水管 2.安装部位:室外 3.输送系统及介质:雨水 5.型号、规格: DN100 6.连接方式：综合考虑 7.含各种管件、支吊架及辅材 8.其它：满足设计、招标文件、施工及验收规范等相关要求 | m | 22.03
42 | 031004014142 | 雨水斗 DN100 | 1.雨水斗 2.规格：DN100 3.其它：满足设计、招标文件、施工及验收规范等相关要求 | 个 | 4
43 | 031004014143 | 地漏 DN100 | 1.名称：地漏 2.材质：详设计 3.型号、规格：DN100 4.其它：满足设计、招标文件、施工及验收规范等相关要求 | 个 | 2
分部小计
合 计

## F.1.2 单价措施项目清单计价表(表-08)【安装工程】
单价措施项目清单与计价表
工程名称：乐山市金口河区2023年省级财政乡村振兴转移支付资金园区建设项目（冷链物流项目）工程（第三次）\冻库【安装工程】 |  |  |  |  | 标段：
序号 | 项目编码 | 项目名称 | 项目特征描述 | 计量 单位 | 工程量 | 金额（元）
[6 empty] | 综合单价 | 合价 | 其中
[8 empty] | 定额人工费 | 定额机械费 | 暂估价
专业措施项目
1 | 031301017151 | 脚手架搭拆 |  | 项 | 1
小计
合 计

## F.4 总价措施项目清单与计价表(表-11)2025安文费~2
总价措施项目清单与计价表
工程名称：乐山市金口河区2023年省级财政乡村振兴转移支付资金园区建设项目（冷链物流项目）工程（第三次）\冻库【安装工程】 |  |  |  | 标段：
序 号 | 项目编码 | 项目名称 | 计算基础 | 费率 （%） | 金额 （元） | 调整费率 (%) | 调整后金额 (元) | 备注
税前建安工程造价 (不含总价措施项目费)
1 | 031302001144 | 安全文明施工费 |  |  | 2526.87
1.1 | ① | 环境保护费 | 税前建安工程造价（不含总价措施项目费） |  | 90.25
1.2 | ② | 文明施工费 | 税前建安工程造价（不含总价措施项目费） |  | 533.27
1.3 | ③ | 安全施工费 | 税前建安工程造价（不含总价措施项目费） |  | 1214.21
1.4 | ④ | 临时设施费 | 税前建安工程造价（不含总价措施项目费） |  | 689.14
2 | 031302002145 | 夜间施工增加费
3 | 031302003146 | 非夜间施工增加
4 | 031302004147 | 二次搬运费
5 | 031302005148 | 冬雨季施工增加费
6 | 031302006149 | 已完工程及设备保护费
7 | 031302008150 | 工程定位复测费
合计 |  |  |  |  | 2526.87

## G.1 其他项目清单与计价汇总表(表-12)【安装工程】
其他项目清单与计价汇总表
工程名称：乐山市金口河区2023年省级财政乡村振兴转移支付资金园区建设项目（冷链物流项目）工程（第三次）\冻库【安装工程】 |  | 标段：
序号 | 项 目 名 称 | 金额(元) | 结算金额（元） | 备注
1 | 暂列金额 |  |  | 明细详见表-12-1
2 | 暂估价
2.1 | 材料(工程设备)暂估价/结算价 |  |  | 明细详见表-12-2
2.2 | 专业工程暂估价/结算价 |  |  | 明细详见表-12-3
3 | 计日工 |  |  | 明细详见表-12-4
4 | 总承包服务费 |  |  | 明细详见表-12-5
合 计 |  | - | - | -

## K.2 承包人提供主要材料和工程设备一览表(表-20)【安装~
承包人提供主要材料和工程设备一览表 （适用造价信息差额调整法）
工程名称：乐山市金口河区2023年省级财政乡村振兴转移支付资金园区建设项目（冷链物流项目）工程（第三次）\冻库【安装工程】 |  |  |  |  | 标段：
序号 | 名称、规格、型号 | 单位 | 数量 | 风险系数% | 基准单价(元) | 投标单价(元) | 发承包人确认单价(元) | 备注
1 | 手提式磷酸铵盐干粉灭火器 MF/ABC4 | 个 | 2 |  | 56.10
2 | 灭火器放置箱 | 个 | 1 |  | 35.00
3 | 推车式灭火器 MFT20 | 组 | 2 |  | 407.08
4 | 灭火器推车 | 个 | 2 |  | 100.00
5 | 钢塑复合排水管 DN100 | m | 2.505 |  | 81.03
6 | 钢塑复合排水管件 DN100 | 个 | 1.038 |  | 27.60
7 | 防紫外线优质PVC-U雨水管 DN100 | m | 21.898 |  | 14.25
8 | 防紫外线优质PVC-U雨水管件 DN100 | 个 | 9.164 |  | 7.57
9 | 雨水斗 DN100 | 个 | 4 |  | 16.03
10 | 地漏 DN100 | 个 | 2.02 |  | 7.57
11 | 配电箱 AL-lk | 台 | 1 |  | 2303.31
12 | 基础槽钢(综合) 10# | m | 2.02 |  | 33.31
13 | 水泥 32.5 | kg | 707.366 |  | 0.42
14 | 特细砂 | m3 | 4.07 |  | 164.80
15 | 水 | m3 | 10.237 |  | 2.11
16 | 配电箱 ALE-lk | 台 | 1 |  | 1637.21
17 | 镀锌钢管 SC20 | m | 153.923 |  | 6.00
18 | 镀锌钢管 SC25 | m | 17.222 |  | 8.29
19 | 镀锌钢管 SC100 | m | 17.881 |  | 37.74
20 | 紧定式钢管 JDG20 | m | 90.609 |  | 4.19
21 | 电力电缆 YVFR-3*2.5mm2 | m | 91.233 |  | 7.80
22 | 电力电缆 YJY-4×95+1×50mm2 | m | 15.201 |  | 333.75
23 | 电力电缆头 五芯 截面≤120mm2 | 个 | 2.04 |  | 23.15
24 | 铜芯线 BV-2.5mm2 | m | 129.572 |  | 2.41
25 | 铜芯线 BV-4mm2 | m | 6.523 |  | 3.63
26 | 电气配线 NHBV-2.5mm2 | m | 218.451 |  | 2.68
27 | 吸顶灯 | 套 | 1.01 |  | 66.79
28 | LED悬挂灯(密闭型,防冻耐低温 （IP67) | 套 | 10.1 |  | 140.00
29 | 防水防尘灯 | 套 | 7.07 |  | 42.74
30 | 自带红外感应开关吸顶灯 | 套 | 7.07 |  | 86.79
31 | 集中电源非集中控制型应急灯,平时不亮/应急点燃 | 套 | 4.04 |  | 43.36
32 | 集中电源非集中控制型应急灯,平时不亮/应急点燃/IP67 | 套 | 3.03 |  | 53.36
33 | 集中电源非集中控制型安全出口指示标志灯,常亮 (中型标志灯) | 套 | 4.04 |  | 32.00
34 | 集中电源非集中控制型双面疏散指示标志灯(中型),常亮 (中型标志灯) | 套 | 4.04 |  | 32.00
35 | 单联单控开关 | 只 | 2.04 |  | 7.12
36 | 双联单控开关(密闭型) | 只 | 2.04 |  | 10.24
37 | 普通单相五孔插座 | 套 | 1.02 |  | 10.69
38 | 钢制接线盒 | 个 | 45.9 |  | 2.23
39 | 总等电位联结箱 MEB | 台 | 1.005 |  | 49.87
40 | 局部等电位端子板 LEB | 个 | 2.01 |  | 12.02
41 | 接地测试点 | 块 | 2 |  | 25.00
42 | 避雷网 热镀锌圆钢 φ10 | m | 76.062 |  | 2.49
43 | 热镀锌扁钢 -25*4 | m | 23.09 |  | 2.89
44 | 热镀锌扁钢 -40*4 | m | 3.707 |  | 4.67
45 | 焊接钢管 | kg | 10.28 |  | 3.60
46 | 碎石 5～40mm | m3 | 2.695 |  | 136.75
47 | 其他材料费 | 元 | 10.436 |  | 1.00
48 | 柴油(机械) | L | 4.616 |  | 5.71
49 | 水泥 42.5 | kg | 1352.641 |  | 0.50
50 | 碎石 5～31.5mm | m3 | 2.457 |  | 136.75
51 | 配砖 200*115*95 | 千匹 | 2.58 |  | 587.67
52 | 钢筋 φ12～16 | t | 0.389 |  | 3167.98
53 | 焊条 综合 | kg | 3.154 |  | 8.01
54 | 镀锌铁丝 22# | kg | 1.088 |  | 4.00
55 | 二等锯材 | m3 | 0.05 |  | 1558.33
56 | 复合模板 | m2 | 3.46 |  | 28.50
57 | 锯材 综合 | m3 | 0.014 |  | 1869.99
58 | 摊销卡具和支撑钢材 | kg | 4.644 |  | 3.73

## E.3 单位工程招标控制价投标报价汇总表(表-04-1)一~3
单位工程招标控制价/投标报价汇总表
（适用于一般计税方法）
工程名称：乐山市金口河区2023年省级财政乡村振兴转移支付资金园区建设项目（冷链物流项目）工程（第三次）\冻库【室外总坪】 |  | 标段：
序号 | 汇总内容 | 金 额（元） | 其中:暂估价(元)
1 | 分部分项及单价措施项目
1.1 | 单价措施项目
2 | 总价措施项目 |  | -
2.1 | 其中：安全文明施工费 | 9955.24 | -
3 | 其他项目 |  | -
3.1 | 其中：暂列金额 |  | -
3.2 | 其中：专业工程暂估价 |  | -
3.3 | 其中：计日工 |  | -
3.4 | 其中：总承包服务费 |  | -
4 | 规费 | 1269.48 | -
5 | 创优质工程奖补偿奖励费 |  | -
6 | 税前不含税工程造价 |  | -
6.1 | 其中：除税甲供材料（设备）费 |  | -
7 | 销项增值税额 |  | -
8 | 附加税 |  | -
招标控制价/投标报价总价合计=税前不含税工程造价+销项增值税额+附加税

## F.1.1 分部分项工程清单计价表(表-08)【室外总坪】
分部分项工程清单与计价表
工程名称：乐山市金口河区2023年省级财政乡村振兴转移支付资金园区建设项目（冷链物流项目）工程（第三次）\冻库【室外总坪】 |  |  |  |  | 标段：
序号 | 项目编码 | 项目名称 | 项目特征描述 | 计量 单位 | 工程量 | 金额（元）
[6 empty] | 综合单价 | 合价 | 其中
[8 empty] | 定额人工费 | 定额机械费 | 暂估价
1 | 040205019152 | 300*4000橡胶减速垄 | 1.材料品种：橡胶减速垄 2.规格、型号：300mm宽 3.其他：满足设计施工图及现行技术、质量、施工验收规范及当地相关行政管理部门要求 | m | 8
2 | 040203006153 | 车行道及广场地面 | 1.80厚AC-13沥青混凝土面层 2.120厚C25混凝土垫层（分块捣制密实，每块路面6mX6m） 3.30厚粗砂层 4.200厚碎石碾压密实（级配） 5.素土夯（碾）压密实，压实系数≥0.93 | m2 | 740.25
合 计

## F.1.2 单价措施项目清单计价表(表-08)【室外总坪】
单价措施项目清单与计价表
工程名称：乐山市金口河区2023年省级财政乡村振兴转移支付资金园区建设项目（冷链物流项目）工程（第三次）\冻库【室外总坪】 |  |  |  |  | 标段：
序号 | 项目编码 | 项目名称 | 项目特征描述 | 计量 单位 | 工程量 | 金额（元）
[6 empty] | 综合单价 | 合价 | 其中
[8 empty] | 定额人工费 | 定额机械费 | 暂估价
混凝土模板及支架（撑）
1 | 041102037162 | 道路模板 | 1.构件类型：道路 2.支撑高度：综合 3.模板类型：木模、组合钢模板、复合模板等综合 4.支架材料：钢管、竹、木支架等综合 5.本项目投标人应根据设计图纸，投标施工组织设计，现场实际情况和企业自身情况综合报价，不论采用何种支模方式均执行该综合单价 6.本项目工程量计算规则执行2020《四川省建设工程工程量清单计价定额》相应章节 7.模板要求：模板制作、安装、拆除、整理堆放及场内外运输，清理模板粘结物及模内杂物、刷隔离剂 8.清水模板、对拉螺杆、拉片、止水片及堵眼等综合考虑报价 9.其他：满足设计施工图及现行技术、质量、施工验收规范及当地相关行政管理部门要求 | m2 | 923.01
小计
大型机械设备进出场及安拆
2 | 011705001163 | 大型机械设备进出场及安拆-沥青混凝土摊铺机 | 1.机械设备名称：沥青混凝土摊铺机 2.机械设备规格型号：综合考虑 3.其他：满足设计施工图及现行技术、质量、施工验收规范及当地相关行政管理部门要求 | 台次 | 1
3 | 011705001164 | 大型机械设备进出场及安拆-压路机 | 1.机械设备名称：压路机 2.机械设备规格型号：综合考虑 3.其他：满足设计施工图及现行技术、质量、施工验收规范及当地相关行政管理部门要求 | 台次 | 1
小计
合 计

## F.4 总价措施项目清单与计价表(表-11)2025安文费~4
总价措施项目清单与计价表
工程名称：乐山市金口河区2023年省级财政乡村振兴转移支付资金园区建设项目（冷链物流项目）工程（第三次）\冻库【室外总坪】 |  |  |  | 标段：
序 号 | 项目编码 | 项目名称 | 计算基础 | 费率 （%） | 金额 （元） | 调整费率 (%) | 调整后金额 (元) | 备注
税前建安工程造价 (不含总价措施项目费)
1 | 011707001154 | 安全文明施工费 |  |  | 9955.24
1.1 | ① | 环境保护费 | 税前建安工程造价（不含总价措施项目费） |  | 355.54
1.2 | ② | 文明施工费 | 税前建安工程造价（不含总价措施项目费） |  | 2100.94
1.3 | ③ | 安全施工费 | 税前建安工程造价（不含总价措施项目费） |  | 4783.69
1.4 | ④ | 临时设施费 | 税前建安工程造价（不含总价措施项目费） |  | 2715.07
2 | 011707002155 | 夜间施工增加费
3 | 011707003156 | 非夜间施工照明
4 | 011707004157 | 二次搬运费
5 | 011707005158 | 冬雨季施工增加费
6 | 011707006159 | 地上、地下设施、建筑物的临时保护设施
7 | 011707007160 | 已完工程及设备保护费
8 | 011707008161 | 工程定位复测费
合计 |  |  |  |  | 9955.24

## G.1 其他项目清单与计价汇总表(表-12)【室外总坪】
其他项目清单与计价汇总表
工程名称：乐山市金口河区2023年省级财政乡村振兴转移支付资金园区建设项目（冷链物流项目）工程（第三次）\冻库【室外总坪】 |  | 标段：
序号 | 项 目 名 称 | 金额(元) | 结算金额（元） | 备注
1 | 暂列金额 |  |  | 明细详见表-12-1
2 | 暂估价
2.1 | 材料(工程设备)暂估价/结算价 |  |  | 明细详见表-12-2
2.2 | 专业工程暂估价/结算价 |  |  | 明细详见表-12-3
3 | 计日工 |  |  | 明细详见表-12-4
4 | 总承包服务费 |  |  | 明细详见表-12-5
合 计 |  | - | - | -

## K.2 承包人提供主要材料和工程设备一览表(表-20)【室外~
承包人提供主要材料和工程设备一览表 （适用造价信息差额调整法）
工程名称：乐山市金口河区2023年省级财政乡村振兴转移支付资金园区建设项目（冷链物流项目）工程（第三次）\冻库【室外总坪】 |  |  |  |  | 标段：
序号 | 名称、规格、型号 | 单位 | 数量 | 风险系数% | 基准单价(元) | 投标单价(元) | 发承包人确认单价(元) | 备注
1 | 其他材料费 | 元 | 450.598 |  | 1.00
2 | 300*4000橡胶减速垄 | m | 8 |  | 60.00
3 | 柴油(机械) | L | 590.97 |  | 5.71
4 | 水 | m3 | 223.867 |  | 2.11
5 | 细粒式沥青混凝土 AC-13C | m3 | 60.186 |  | 963.00
6 | 商品混凝土 C25 | m3 | 89.724 |  | 459.14
7 | 粗砂 | m3 | 27.141 |  | 114.95
8 | 碎石 20～60mm | m3 | 136.807 |  | 135.80
9 | 碎石 20～40mm | m3 | 38.866 |  | 135.80
10 | 碎石 5～20mm | m3 | 20.21 |  | 137.71
11 | 二等锯材 | m3 | 0.222 |  | 1558.33
12 | 铁件 | kg | 25.475 |  | 3.72
13 | 枕木 | m3 | 0.16 |  | 1469.28
14 | 镀锌铁丝 8# | kg | 7 |  | 4.00
15 | 草袋子 | m2 | 19.14 |  | 1.20